## hmi_system
序号 | 报警变量 | 报警代码 | 报警级别 | 报警信息
0 |  | A000 | 级别2 | ADS通讯中断!!! | B200
1 | hmi_system.ES_pump | A001 | 级别1 | 泵站急停被按下!!! | A120
2 | hmi_system.ES_OP | A002 | 级别1 | 操作柱急停被按下!!! | A121
3 | hmi_system.ES_dcm | A003 | 级别1 | 压铸机急停被按下!!! | A122
4 | hmi_system.err_omline_DCM | A004 | 级别1 | 压铸机通讯断开连接!! | A123
5 | hmi_system.err_omline_pos | A005 | 级别1 | 压射杆位移断开连接!! | A124
6 | hmi_system.err_pos | A006 | 级别1 | 压射杆位置检测异常，压铸机取消真空回零!! | A125
7 | hmi_system.err_vel | A007 | 级别2 | 压射杆速度检测异常!! | A126
8 | hmi_system.err_P_blow | A008 | 级别2 | 压缩空气异常!! | B201
9 | hmi_system.err_P_pump | A009 | 级别2 | 泵站压力异常!! | B202
10 | hmi_system.err_pump_runing | A010 | 级别2 | 泵站未运行!! | B203
11 | hmi_system.err_distort | A011 | 级别1 | 主机信号失真!! | B204
12 | hmi_system.err_safe_time | A012 | 级别1 | 安全时间超长，主动关阀!! | B205
13 | hmi_system.err_state_6631 | A013 | 级别1 | PLC与EL6631-0010通讯异常!! | B206
14 | hmi_system.err_state_6692 | A014 | 级别1 | PLC与EL6692通讯异常!! | B207
15 | hmi_system.err_Wcstate_6631 | A015 | 级别1 | Profinet 通讯信号数据无效!! | B208
16 | hmi_system.err_FC100 | A016 | 级别1 | FC100 PC 主机电源异常!! | B209
17 | hmi_system.err_FC101 | A017 | 级别1 | FC101 耦合器电源异常!! | B210
18 | hmi_system.err_FC102 | A018 | 级别2 | FC102 上位电源异常!! | B211
19 | hmi_system.err_FC103 | A019 | 级别2 | FC103 操作立柱IO 电源异常!! | B212
20 | hmi_system.err_FC104 | A020 | 级别2 | FC104 触摸屏电源异常!! | B213
21 | hmi_system.err_power2 | A021 | 级别2 | TB2 2#电源异常!! | B214
22 | hmi_system.err_power3 | A022 | 级别2 | TB3 3#电源异常!! | B215
23 | hmi_system.err_FC202 | A023 | 级别2 | FC202 D1限位电源异常!! | B216
24 | hmi_system.err_FC204 | A024 | 级别2 | FC204 D2限位电源异常!! | B217
25 | hmi_system.err_FC206 | A025 | 级别2 | FC206 D3限位电源异常!! | B218
26 | hmi_system.err_FC208 | A026 | 级别2 | FC208 D4限位电源异常!! | B219
27 | hmi_system.err_FC302 | A027 | 级别2 | FC302 D5限位电源异常!! | B220
28 | hmi_system.err_FC304 | A028 | 级别2 | FC304 D6限位电源异常!! | B221
29 | hmi_system.err_FC306 | A029 | 级别2 | FC306 D7限位电源异常!! | B222
30 | hmi_system.err_FC308 | A030 | 级别2 | FC308 D8限位电源异常!! | B223
31 | hmi_system.err_FC210 | A031 | 级别2 | FC210 C1电源异常!! | B224
32 | hmi_system.err_FC310 | A032 | 级别2 | FC310 E1电源异常!! | B225
33 | hmi_system.err_D1_Ps | A033 | 级别2 | PS.D1 开关电源短路!! | B226
34 | hmi_system.err_D2_Ps | A034 | 级别2 | PS.D2 开关电源短路!! | B227
35 | hmi_system.err_D3_Ps | A035 | 级别2 | PS.D3 开关电源短路!! | B228
36 | hmi_system.err_D4_Ps | A036 | 级别2 | PS.D4 开关电源短路!! | B229
37 | hmi_system.err_D5_Ps | A037 | 级别2 | PS.D5 开关电源短路!! | B230
38 | hmi_system.err_D6_Ps | A038 | 级别2 | PS.D6 开关电源短路!! | B231
39 | hmi_system.err_D7_Ps | A039 | 级别2 | PS.D7 开关电源短路!! | B232
40 | hmi_system.err_D8_Ps | A040 | 级别2 | PS.D8 开关电源短路!! | B233
41 | hmi_system.err_pump.err_upkeep[1] | A041 | 级别3 | 1#泵浦请及时保养!! | F031
42 | hmi_system.err_pump.err_upkeep[2] | A042 | 级别3 | 2#泵浦请及时保养!! | F032
43 | hmi_system.err_pump.err_upkeep[3] | A043 | 级别3 | 3#泵浦请及时保养!! | F033
44 | hmi_system.err_pump.err_130[1] | A044 | 级别2 | 1#泵浦温度超过130℃!! | B234
45 | hmi_system.err_pump.err_130[2] | A045 | 级别2 | 2#泵浦温度超过130℃!! | B235
46 | hmi_system.err_pump.err_130[3] | A046 | 级别2 | 3#泵浦温度超过130℃!! | B236
47 | hmi_system.err_pump.err_110[1] | A047 | 级别2 | 1#泵浦温度超过110℃!! | B237
48 | hmi_system.err_pump.err_110[2] | A048 | 级别2 | 2#泵浦温度超过110℃!! | B238
49 | hmi_system.err_pump.err_110[3] | A049 | 级别2 | 3#泵浦温度超过110℃!! | B239
50 | hmi_system.err_pump.err_oc[1] | A050 | 级别2 | 1#泵浦过载!! | B240
51 | hmi_system.err_pump.err_oc[2] | A051 | 级别2 | 2#泵浦过载!! | B241
52 | hmi_system.err_pump.err_oc[3] | A052 | 级别2 | 3#泵浦过载!! | B242
53 | hmi_system.err_pump.err_ac[1] | A053 | 级别2 | 1#泵浦电流过大!! | B243
54 | hmi_system.err_pump.err_ac[2] | A054 | 级别2 | 2#泵浦电流过大!! | B244
55 | hmi_system.err_pump.err_ac[3] | A055 | 级别2 | 3#泵浦电流过大!! | B245
56 | hmi_system.err_pump.err_oc_fans | A056 | 级别2 | 风扇过载!! | B246
57 | hmi_system.err_pump.err_tank1 | A057 | 级别2 | Tank1 压力异常!! | B247
58 | hmi_system.err_pump.err_tank2 | A058 | 级别2 | Tank2 压力异常!! | B248

## hmi_alarm
序号 | 报警变量 | 报警代码 | 报警级别 | 报警信息
1 | hmi_alarm.alarm_D[1].Opentime_hi | B001 | 级别1 | 模腔通道 D1 打开反应时间超上限!!
2 | hmi_alarm.alarm_D[1].Opentime_lo | B002 | 级别1 | 模腔通道 D1 打开反应时间超下限!!
3 | hmi_alarm.alarm_D[1].Closetime_hi | B003 | 级别1 | 模腔通道 D1 关闭反应时间超上限!!
4 | hmi_alarm.alarm_D[1].Closetime_lo | B004 | 级别1 | 模腔通道 D1 关闭反应时间超下限!!
5 | hmi_alarm.alarm_D[1].Close_pos_hi | B005 | 级别1 | 模腔通道 D1 封闭位置超上限!!
6 | hmi_alarm.alarm_D[1].Close_pos_lo | B006 | 级别1 | 模腔通道 D1 封闭位置超下限!!
7 | hmi_alarm.alarm_D[1].Vactime_hi | B007 | 级别2 | 模腔通道 D1 抽真空时间超上限!!
8 | hmi_alarm.alarm_D[1].Vactime_lo | B008 | 级别2 | 模腔通道 D1 抽真空时间超下限!!
9 | hmi_alarm.alarm_D[1].P_blow_hi | B009 | 级别2 | 模腔通道 D1 吹扫压力超上限!!
10 | hmi_alarm.alarm_D[1].P_blow_lo | B010 | 级别2 | 模腔通道 D1 吹扫压力超下限!!
11 | hmi_alarm.alarm_D[1].P_vac_hi[1] | B011 | 级别2 | 模腔通道 D1 真空压力1超上限!!
12 | hmi_alarm.alarm_D[1].P_vac_hi[2] | B012 | 级别2 | 模腔通道 D1 真空压力2超上限!!
13 | hmi_alarm.alarm_D[1].P_vac_hi[3] | B013 | 级别2 | 模腔通道 D1 真空压力3超上限!!
14 | hmi_alarm.alarm_D[1].P_vac_hi[4] | B014 | 级别2 | 模腔通道 D1 真空压力4超上限!!
15 | hmi_alarm.alarm_D[1].P_vac_hi[5] | B015 | 级别2 | 模腔通道 D1 真空压力5超上限!!
16 | hmi_alarm.alarm_D[1].P_vac_lo[1] | B016 | 级别2 | 模腔通道 D1 真空压力1超下限!!
17 | hmi_alarm.alarm_D[1].P_vac_lo[2] | B017 | 级别2 | 模腔通道 D1 真空压力2超下限!!
18 | hmi_alarm.alarm_D[1].P_vac_lo[3] | B018 | 级别2 | 模腔通道 D1 真空压力3超下限!!
19 | hmi_alarm.alarm_D[1].P_vac_lo[4] | B019 | 级别2 | 模腔通道 D1 真空压力4超下限!!
20 | hmi_alarm.alarm_D[1].P_vac_lo[5] | B020 | 级别2 | 模腔通道 D1 真空压力5超下限!!
21 | hmi_alarm.alarm_D[1].P_hyd_hi | B021 | 级别1 | 模腔通道 D1 液压压力超上限!!
22 | hmi_alarm.alarm_D[1].P_hyd_lo | B022 | 级别1 | 模腔通道 D1 液压压力超下限!!
23 | hmi_alarm.alarm_D[1].err_ls_Vachi | B023 | 级别1 | 模腔通道 D1 阀芯检测断裂!!
24 | hmi_alarm.alarm_D[1].err_ls_Vaclo | B024 | 级别1 | 模腔通道 D1 阀芯检测闭合不到位!!
25 | hmi_alarm.alarm_D[1].alarm_ls | B025 | 级别3 | 模腔通道 D1 限位开关检测异常!!
26 | hmi_alarm.alarm_D[1].err_online | B026 | 级别1 | 模腔通道 D1 断开连接!!
27 | hmi_alarm.alarm_D[1].DCMcloseTest_hi_b | B027 | 级别2 | 模腔通道 D1 合模检测上限报警!!
28 | hmi_alarm.alarm_D[1].DCMcloseTest_lo_b | B028 | 级别2 | 模腔通道 D1 合模检测下限报警!!
29 | hmi_alarm.alarm_D[1].OpenLSerr | B029 | 级别3 | 模腔通道 D1 打开限位检测异常!!
30 | hmi_alarm.alarm_D[1].CloseLSerr | B030 | 级别3 | 模腔通道 D1 关闭限位检测异常!!
31 | hmi_alarm.alarm_D[2].Opentime_hi | B031 | 级别1 | 模腔通道 D2 打开反应时间超上限!!
32 | hmi_alarm.alarm_D[2].Opentime_lo | B032 | 级别1 | 模腔通道 D2 打开反应时间超下限!!
33 | hmi_alarm.alarm_D[2].Closetime_hi | B033 | 级别1 | 模腔通道 D2 关闭反应时间超上限!!
34 | hmi_alarm.alarm_D[2].Closetime_lo | B034 | 级别1 | 模腔通道 D2 关闭反应时间超下限!!
35 | hmi_alarm.alarm_D[2].Close_pos_hi | B035 | 级别1 | 模腔通道 D2 封闭位置超上限!!
36 | hmi_alarm.alarm_D[2].Close_pos_lo | B036 | 级别1 | 模腔通道 D2 封闭位置超下限!!
37 | hmi_alarm.alarm_D[2].Vactime_hi | B037 | 级别2 | 模腔通道 D2 抽真空时间超上限!!
38 | hmi_alarm.alarm_D[2].Vactime_lo | B038 | 级别2 | 模腔通道 D2 抽真空时间超下限!!
39 | hmi_alarm.alarm_D[2].P_blow_hi | B039 | 级别2 | 模腔通道 D2 吹扫压力超上限!!
40 | hmi_alarm.alarm_D[2].P_blow_lo | B040 | 级别2 | 模腔通道 D2 吹扫压力超下限!!
41 | hmi_alarm.alarm_D[2].P_vac_hi[1] | B041 | 级别2 | 模腔通道 D2 真空压力1超上限!!
42 | hmi_alarm.alarm_D[2].P_vac_hi[2] | B042 | 级别2 | 模腔通道 D2 真空压力2超上限!!
43 | hmi_alarm.alarm_D[2].P_vac_hi[3] | B043 | 级别2 | 模腔通道 D2 真空压力3超上限!!
44 | hmi_alarm.alarm_D[2].P_vac_hi[4] | B044 | 级别2 | 模腔通道 D2 真空压力4超上限!!
45 | hmi_alarm.alarm_D[2].P_vac_hi[5] | B045 | 级别2 | 模腔通道 D2 真空压力5超上限!!
46 | hmi_alarm.alarm_D[2].P_vac_lo[1] | B046 | 级别2 | 模腔通道 D2 真空压力1超下限!!
47 | hmi_alarm.alarm_D[2].P_vac_lo[2] | B047 | 级别2 | 模腔通道 D2 真空压力2超下限!!
48 | hmi_alarm.alarm_D[2].P_vac_lo[3] | B048 | 级别2 | 模腔通道 D2 真空压力3超下限!!
49 | hmi_alarm.alarm_D[2].P_vac_lo[4] | B049 | 级别2 | 模腔通道 D2 真空压力4超下限!!
50 | hmi_alarm.alarm_D[2].P_vac_lo[5] | B050 | 级别2 | 模腔通道 D2 真空压力5超下限!!
51 | hmi_alarm.alarm_D[2].P_hyd_hi | B051 | 级别1 | 模腔通道 D2 液压压力超上限!!
52 | hmi_alarm.alarm_D[2].P_hyd_lo | B052 | 级别1 | 模腔通道 D2 液压压力超下限!!
53 | hmi_alarm.alarm_D[2].err_ls_Vachi | B053 | 级别1 | 模腔通道 D2 阀芯检测断裂!!
54 | hmi_alarm.alarm_D[2].err_ls_Vaclo | B054 | 级别2 | 模腔通道 D2 阀芯检测闭合不到位!!
55 | hmi_alarm.alarm_D[2].alarm_ls | B055 | 级别3 | 模腔通道 D2 限位开关检测异常!!
56 | hmi_alarm.alarm_D[2].err_online | B056 | 级别1 | 模腔通道 D2 断开连接!!
57 | hmi_alarm.alarm_D[2].DCMcloseTest_hi_b | B057 | 级别2 | 模腔通道 D2 合模检测上限报警!!
58 | hmi_alarm.alarm_D[2].DCMcloseTest_lo_b | B058 | 级别2 | 模腔通道 D2 合模检测下限报警!!
59 | hmi_alarm.alarm_D[2].OpenLSerr | B059 | 级别3 | 模腔通道 D2 打开限位检测异常!!
60 | hmi_alarm.alarm_D[2].CloseLSerr | B060 | 级别3 | 模腔通道 D2 关闭限位检测异常!!
61 | hmi_alarm.alarm_D[3].Opentime_hi | B061 | 级别1 | 模腔通道 D3 打开反应时间超上限!!
62 | hmi_alarm.alarm_D[3].Opentime_lo | B062 | 级别1 | 模腔通道 D3 打开反应时间超下限!!
63 | hmi_alarm.alarm_D[3].Closetime_hi | B063 | 级别1 | 模腔通道 D3 关闭反应时间超上限!!
64 | hmi_alarm.alarm_D[3].Closetime_lo | B064 | 级别1 | 模腔通道 D3 关闭反应时间超下限!!
65 | hmi_alarm.alarm_D[3].Close_pos_hi | B065 | 级别1 | 模腔通道 D3 封闭位置超上限!!
66 | hmi_alarm.alarm_D[3].Close_pos_lo | B066 | 级别1 | 模腔通道 D3 封闭位置超下限!!
67 | hmi_alarm.alarm_D[3].Vactime_hi | B067 | 级别2 | 模腔通道 D3 抽真空时间超上限!!
68 | hmi_alarm.alarm_D[3].Vactime_lo | B068 | 级别2 | 模腔通道 D3 抽真空时间超下限!!
69 | hmi_alarm.alarm_D[3].P_blow_hi | B069 | 级别2 | 模腔通道 D3 吹扫压力超上限!!
70 | hmi_alarm.alarm_D[3].P_blow_lo | B070 | 级别2 | 模腔通道 D3 吹扫压力超下限!!
71 | hmi_alarm.alarm_D[3].P_vac_hi[1] | B071 | 级别2 | 模腔通道 D3 真空压力1超上限!!
72 | hmi_alarm.alarm_D[3].P_vac_hi[2] | B072 | 级别2 | 模腔通道 D3 真空压力2超上限!!
73 | hmi_alarm.alarm_D[3].P_vac_hi[3] | B073 | 级别2 | 模腔通道 D3 真空压力3超上限!!
74 | hmi_alarm.alarm_D[3].P_vac_hi[4] | B074 | 级别2 | 模腔通道 D3 真空压力4超上限!!
75 | hmi_alarm.alarm_D[3].P_vac_hi[5] | B075 | 级别2 | 模腔通道 D3 真空压力5超上限!!
76 | hmi_alarm.alarm_D[3].P_vac_lo[1] | B076 | 级别2 | 模腔通道 D3 真空压力1超下限!!
77 | hmi_alarm.alarm_D[3].P_vac_lo[2] | B077 | 级别2 | 模腔通道 D3 真空压力2超下限!!
78 | hmi_alarm.alarm_D[3].P_vac_lo[3] | B078 | 级别2 | 模腔通道 D3 真空压力3超下限!!
79 | hmi_alarm.alarm_D[3].P_vac_lo[4] | B079 | 级别2 | 模腔通道 D3 真空压力4超下限!!
80 | hmi_alarm.alarm_D[3].P_vac_lo[5] | B080 | 级别2 | 模腔通道 D3 真空压力5超下限!!
81 | hmi_alarm.alarm_D[3].P_hyd_hi | B081 | 级别1 | 模腔通道 D3 液压压力超上限!!
82 | hmi_alarm.alarm_D[3].P_hyd_lo | B082 | 级别1 | 模腔通道 D3 液压压力超下限!!
83 | hmi_alarm.alarm_D[3].err_ls_Vachi | B083 | 级别1 | 模腔通道 D3 阀芯检测断裂!!
84 | hmi_alarm.alarm_D[3].err_ls_Vaclo | B084 | 级别1 | 模腔通道 D3 阀芯检测闭合不到位!!
85 | hmi_alarm.alarm_D[3].alarm_ls | B085 | 级别3 | 模腔通道 D3 限位开关检测异常!!
86 | hmi_alarm.alarm_D[3].err_online | B086 | 级别1 | 模腔通道 D3 断开连接!!
87 | hmi_alarm.alarm_D[3].DCMcloseTest_hi_b | B087 | 级别2 | 模腔通道 D3 合模检测上限报警!!
88 | hmi_alarm.alarm_D[3].DCMcloseTest_lo_b | B088 | 级别2 | 模腔通道 D3 合模检测下限报警!!
89 | hmi_alarm.alarm_D[3].OpenLSerr | B089 | 级别3 | 模腔通道 D3 打开限位检测异常!!
90 | hmi_alarm.alarm_D[3].CloseLSerr | B090 | 级别3 | 模腔通道 D3 关闭限位检测异常!!
91 | hmi_alarm.alarm_D[4].Opentime_hi | B091 | 级别1 | 模腔通道 D4 打开反应时间超上限!!
92 | hmi_alarm.alarm_D[4].Opentime_lo | B092 | 级别1 | 模腔通道 D4 打开反应时间超下限!!
93 | hmi_alarm.alarm_D[4].Closetime_hi | B093 | 级别1 | 模腔通道 D4 关闭反应时间超上限!!
94 | hmi_alarm.alarm_D[4].Closetime_lo | B094 | 级别1 | 模腔通道 D4 关闭反应时间超下限!!
95 | hmi_alarm.alarm_D[4].Close_pos_hi | B095 | 级别1 | 模腔通道 D4 封闭位置超上限!!
96 | hmi_alarm.alarm_D[4].Close_pos_lo | B096 | 级别1 | 模腔通道 D4 封闭位置超下限!!
97 | hmi_alarm.alarm_D[4].Vactime_hi | B097 | 级别2 | 模腔通道 D4 抽真空时间超上限!!
98 | hmi_alarm.alarm_D[4].Vactime_lo | B098 | 级别2 | 模腔通道 D4 抽真空时间超下限!!
99 | hmi_alarm.alarm_D[4].P_blow_hi | B099 | 级别2 | 模腔通道 D4 吹扫压力超上限!!
100 | hmi_alarm.alarm_D[4].P_blow_lo | B100 | 级别2 | 模腔通道 D4 吹扫压力超下限!!
101 | hmi_alarm.alarm_D[4].P_vac_hi[1] | B101 | 级别2 | 模腔通道 D4 真空压力1超上限!!
102 | hmi_alarm.alarm_D[4].P_vac_hi[2] | B102 | 级别2 | 模腔通道 D4 真空压力2超上限!!
103 | hmi_alarm.alarm_D[4].P_vac_hi[3] | B103 | 级别2 | 模腔通道 D4 真空压力3超上限!!
104 | hmi_alarm.alarm_D[4].P_vac_hi[4] | B104 | 级别2 | 模腔通道 D4 真空压力4超上限!!
105 | hmi_alarm.alarm_D[4].P_vac_hi[5] | B105 | 级别2 | 模腔通道 D4 真空压力5超上限!!
106 | hmi_alarm.alarm_D[4].P_vac_lo[1] | B106 | 级别2 | 模腔通道 D4 真空压力1超下限!!
107 | hmi_alarm.alarm_D[4].P_vac_lo[2] | B107 | 级别2 | 模腔通道 D4 真空压力2超下限!!
108 | hmi_alarm.alarm_D[4].P_vac_lo[3] | B108 | 级别2 | 模腔通道 D4 真空压力3超下限!!
109 | hmi_alarm.alarm_D[4].P_vac_lo[4] | B109 | 级别2 | 模腔通道 D4 真空压力4超下限!!
110 | hmi_alarm.alarm_D[4].P_vac_lo[5] | B110 | 级别2 | 模腔通道 D4 真空压力5超下限!!
111 | hmi_alarm.alarm_D[4].P_hyd_hi | B111 | 级别1 | 模腔通道 D4 液压压力超上限!!
112 | hmi_alarm.alarm_D[4].P_hyd_lo | B112 | 级别1 | 模腔通道 D4 液压压力超下限!!
113 | hmi_alarm.alarm_D[4].err_ls_Vachi | B113 | 级别1 | 模腔通道 D4 阀芯检测断裂!!
114 | hmi_alarm.alarm_D[4].err_ls_Vaclo | B114 | 级别1 | 模腔通道 D4 阀芯检测闭合不到位!!
115 | hmi_alarm.alarm_D[4].alarm_ls | B115 | 级别3 | 模腔通道 D4 限位开关检测异常!!
116 | hmi_alarm.alarm_D[4].err_online | B116 | 级别1 | 模腔通道 D4 断开连接!!
117 | hmi_alarm.alarm_D[4].DCMcloseTest_hi_b | B117 | 级别2 | 模腔通道 D4 合模检测上限报警!!
118 | hmi_alarm.alarm_D[4].DCMcloseTest_lo_b | B118 | 级别2 | 模腔通道 D4 合模检测下限报警!!
119 | hmi_alarm.alarm_D[4].OpenLSerr | B119 | 级别3 | 模腔通道 D4 打开限位检测异常!!
120 | hmi_alarm.alarm_D[4].CloseLSerr | B120 | 级别3 | 模腔通道 D4 关闭限位检测异常!!
121 | hmi_alarm.alarm_D[5].Opentime_hi | B121 | 级别1 | 模腔通道 D5 打开反应时间超上限!!
122 | hmi_alarm.alarm_D[5].Opentime_lo | B122 | 级别1 | 模腔通道 D5 打开反应时间超下限!!
123 | hmi_alarm.alarm_D[5].Closetime_hi | B123 | 级别1 | 模腔通道 D5 关闭反应时间超上限!!
124 | hmi_alarm.alarm_D[5].Closetime_lo | B124 | 级别1 | 模腔通道 D5 关闭反应时间超下限!!
125 | hmi_alarm.alarm_D[5].Close_pos_hi | B125 | 级别1 | 模腔通道 D5 封闭位置超上限!!
126 | hmi_alarm.alarm_D[5].Close_pos_lo | B126 | 级别1 | 模腔通道 D5 封闭位置超下限!!
127 | hmi_alarm.alarm_D[5].Vactime_hi | B127 | 级别2 | 模腔通道 D5 抽真空时间超上限!!
128 | hmi_alarm.alarm_D[5].Vactime_lo | B128 | 级别2 | 模腔通道 D5 抽真空时间超下限!!
129 | hmi_alarm.alarm_D[5].P_blow_hi | B129 | 级别2 | 模腔通道 D5 吹扫压力超上限!!
130 | hmi_alarm.alarm_D[5].P_blow_lo | B130 | 级别2 | 模腔通道 D5 吹扫压力超下限!!
131 | hmi_alarm.alarm_D[5].P_vac_hi[1] | B131 | 级别2 | 模腔通道 D5 真空压力1超上限!!
132 | hmi_alarm.alarm_D[5].P_vac_hi[2] | B132 | 级别2 | 模腔通道 D5 真空压力2超上限!!
133 | hmi_alarm.alarm_D[5].P_vac_hi[3] | B133 | 级别2 | 模腔通道 D5 真空压力3超上限!!
134 | hmi_alarm.alarm_D[5].P_vac_hi[4] | B134 | 级别2 | 模腔通道 D5 真空压力4超上限!!
135 | hmi_alarm.alarm_D[5].P_vac_hi[5] | B135 | 级别2 | 模腔通道 D5 真空压力5超上限!!
136 | hmi_alarm.alarm_D[5].P_vac_lo[1] | B136 | 级别2 | 模腔通道 D5 真空压力1超下限!!
137 | hmi_alarm.alarm_D[5].P_vac_lo[2] | B137 | 级别2 | 模腔通道 D5 真空压力2超下限!!
138 | hmi_alarm.alarm_D[5].P_vac_lo[3] | B138 | 级别2 | 模腔通道 D5 真空压力3超下限!!
139 | hmi_alarm.alarm_D[5].P_vac_lo[4] | B139 | 级别2 | 模腔通道 D5 真空压力4超下限!!
140 | hmi_alarm.alarm_D[5].P_vac_lo[5] | B140 | 级别2 | 模腔通道 D5 真空压力5超下限!!
141 | hmi_alarm.alarm_D[5].P_hyd_hi | B141 | 级别1 | 模腔通道 D5 液压压力超上限!!
142 | hmi_alarm.alarm_D[5].P_hyd_lo | B142 | 级别1 | 模腔通道 D5 液压压力超下限!!
143 | hmi_alarm.alarm_D[5].err_ls_Vachi | B143 | 级别1 | 模腔通道 D5 阀芯检测断裂!!
144 | hmi_alarm.alarm_D[5].err_ls_Vaclo | B144 | 级别1 | 模腔通道 D5 阀芯检测闭合不到位!!
145 | hmi_alarm.alarm_D[5].alarm_ls | B145 | 级别3 | 模腔通道 D5 限位开关检测异常!!
146 | hmi_alarm.alarm_D[5].err_online | B146 | 级别1 | 模腔通道 D5 断开连接!!
147 | hmi_alarm.alarm_D[5].DCMcloseTest_hi_b | B147 | 级别2 | 模腔通道 D5 合模检测上限报警!!
148 | hmi_alarm.alarm_D[5].DCMcloseTest_lo_b | B148 | 级别2 | 模腔通道 D5 合模检测下限报警!!
149 | hmi_alarm.alarm_D[5].OpenLSerr | B149 | 级别3 | 模腔通道 D5 打开限位检测异常!!
150 | hmi_alarm.alarm_D[5].CloseLSerr | B150 | 级别3 | 模腔通道 D5 关闭限位检测异常!!
151 | hmi_alarm.alarm_D[6].Opentime_hi | B151 | 级别1 | 模腔通道 D6 打开反应时间超上限!!
152 | hmi_alarm.alarm_D[6].Opentime_lo | B152 | 级别1 | 模腔通道 D6 打开反应时间超下限!!
153 | hmi_alarm.alarm_D[6].Closetime_hi | B153 | 级别1 | 模腔通道 D6 关闭反应时间超上限!!
154 | hmi_alarm.alarm_D[6].Closetime_lo | B154 | 级别1 | 模腔通道 D6 关闭反应时间超下限!!
155 | hmi_alarm.alarm_D[6].Close_pos_hi | B155 | 级别1 | 模腔通道 D6 封闭位置超上限!!
156 | hmi_alarm.alarm_D[6].Close_pos_lo | B156 | 级别1 | 模腔通道 D6 封闭位置超下限!!
157 | hmi_alarm.alarm_D[6].Vactime_hi | B157 | 级别2 | 模腔通道 D6 抽真空时间超上限!!
158 | hmi_alarm.alarm_D[6].Vactime_lo | B158 | 级别2 | 模腔通道 D6 抽真空时间超下限!!
159 | hmi_alarm.alarm_D[6].P_blow_hi | B159 | 级别2 | 模腔通道 D6 吹扫压力超上限!!
160 | hmi_alarm.alarm_D[6].P_blow_lo | B160 | 级别2 | 模腔通道 D6 吹扫压力超下限!!
161 | hmi_alarm.alarm_D[6].P_vac_hi[1] | B161 | 级别2 | 模腔通道 D6 真空压力1超上限!!
162 | hmi_alarm.alarm_D[6].P_vac_hi[2] | B162 | 级别2 | 模腔通道 D6 真空压力2超上限!!
163 | hmi_alarm.alarm_D[6].P_vac_hi[3] | B163 | 级别2 | 模腔通道 D6 真空压力3超上限!!
164 | hmi_alarm.alarm_D[6].P_vac_hi[4] | B164 | 级别2 | 模腔通道 D6 真空压力4超上限!!
165 | hmi_alarm.alarm_D[6].P_vac_hi[5] | B165 | 级别2 | 模腔通道 D6 真空压力5超上限!!
166 | hmi_alarm.alarm_D[6].P_vac_lo[1] | B166 | 级别2 | 模腔通道 D6 真空压力1超下限!!
167 | hmi_alarm.alarm_D[6].P_vac_lo[2] | B167 | 级别2 | 模腔通道 D6 真空压力2超下限!!
168 | hmi_alarm.alarm_D[6].P_vac_lo[3] | B168 | 级别2 | 模腔通道 D6 真空压力3超下限!!
169 | hmi_alarm.alarm_D[6].P_vac_lo[4] | B169 | 级别2 | 模腔通道 D6 真空压力4超下限!!
170 | hmi_alarm.alarm_D[6].P_vac_lo[5] | B170 | 级别2 | 模腔通道 D6 真空压力5超下限!!
171 | hmi_alarm.alarm_D[6].P_hyd_hi | B171 | 级别1 | 模腔通道 D6 液压压力超上限!!
172 | hmi_alarm.alarm_D[6].P_hyd_lo | B172 | 级别1 | 模腔通道 D6 液压压力超下限!!
173 | hmi_alarm.alarm_D[6].err_ls_Vachi | B173 | 级别1 | 模腔通道 D6 阀芯检测断裂!!
174 | hmi_alarm.alarm_D[6].err_ls_Vaclo | B174 | 级别1 | 模腔通道 D6 阀芯检测闭合不到位!!
175 | hmi_alarm.alarm_D[6].alarm_ls | B175 | 级别3 | 模腔通道 D6 限位开关检测异常!!
176 | hmi_alarm.alarm_D[6].err_online | B176 | 级别1 | 模腔通道 D6 断开连接!!
177 | hmi_alarm.alarm_D[6].DCMcloseTest_hi_b | B177 | 级别2 | 模腔通道 D6 合模检测上限报警!!
178 | hmi_alarm.alarm_D[6].DCMcloseTest_lo_b | B178 | 级别2 | 模腔通道 D6 合模检测下限报警!!
179 | hmi_alarm.alarm_D[6].OpenLSerr | B179 | 级别3 | 模腔通道 D6 打开限位检测异常!!
180 | hmi_alarm.alarm_D[6].CloseLSerr | B180 | 级别3 | 模腔通道 D6 关闭限位检测异常!!
181 | hmi_alarm.alarm_D[7].Opentime_hi | B181 | 级别1 | 模腔通道 D7 打开反应时间超上限!!
182 | hmi_alarm.alarm_D[7].Opentime_lo | B182 | 级别1 | 模腔通道 D7 打开反应时间超下限!!
183 | hmi_alarm.alarm_D[7].Closetime_hi | B183 | 级别1 | 模腔通道 D7 关闭反应时间超上限!!
184 | hmi_alarm.alarm_D[7].Closetime_lo | B184 | 级别1 | 模腔通道 D7 关闭反应时间超下限!!
185 | hmi_alarm.alarm_D[7].Close_pos_hi | B185 | 级别1 | 模腔通道 D7 封闭位置超上限!!
186 | hmi_alarm.alarm_D[7].Close_pos_lo | B186 | 级别1 | 模腔通道 D7 封闭位置超下限!!
187 | hmi_alarm.alarm_D[7].Vactime_hi | B187 | 级别2 | 模腔通道 D7 抽真空时间超上限!!
188 | hmi_alarm.alarm_D[7].Vactime_lo | B188 | 级别2 | 模腔通道 D7 抽真空时间超下限!!
189 | hmi_alarm.alarm_D[7].P_blow_hi | B189 | 级别2 | 模腔通道 D7 吹扫压力超上限!!
190 | hmi_alarm.alarm_D[7].P_blow_lo | B190 | 级别2 | 模腔通道 D7 吹扫压力超下限!!
191 | hmi_alarm.alarm_D[7].P_vac_hi[1] | B191 | 级别2 | 模腔通道 D7 真空压力1超上限!!
192 | hmi_alarm.alarm_D[7].P_vac_hi[2] | B192 | 级别2 | 模腔通道 D7 真空压力2超上限!!
193 | hmi_alarm.alarm_D[7].P_vac_hi[3] | B193 | 级别2 | 模腔通道 D7 真空压力3超上限!!
194 | hmi_alarm.alarm_D[7].P_vac_hi[4] | B194 | 级别2 | 模腔通道 D7 真空压力4超上限!!
195 | hmi_alarm.alarm_D[7].P_vac_hi[5] | B195 | 级别2 | 模腔通道 D7 真空压力5超上限!!
196 | hmi_alarm.alarm_D[7].P_vac_lo[1] | B196 | 级别2 | 模腔通道 D7 真空压力1超下限!!
197 | hmi_alarm.alarm_D[7].P_vac_lo[2] | B197 | 级别2 | 模腔通道 D7 真空压力2超下限!!
198 | hmi_alarm.alarm_D[7].P_vac_lo[3] | B198 | 级别2 | 模腔通道 D7 真空压力3超下限!!
199 | hmi_alarm.alarm_D[7].P_vac_lo[4] | B199 | 级别2 | 模腔通道 D7 真空压力4超下限!!
200 | hmi_alarm.alarm_D[7].P_vac_lo[5] | B200 | 级别2 | 模腔通道 D7 真空压力5超下限!!
201 | hmi_alarm.alarm_D[7].P_hyd_hi | B201 | 级别1 | 模腔通道 D7 液压压力超上限!!
202 | hmi_alarm.alarm_D[7].P_hyd_lo | B202 | 级别1 | 模腔通道 D7 液压压力超下限!!
203 | hmi_alarm.alarm_D[7].err_ls_Vachi | B203 | 级别1 | 模腔通道 D7 阀芯检测断裂!!
204 | hmi_alarm.alarm_D[7].err_ls_Vaclo | B204 | 级别1 | 模腔通道 D7 阀芯检测闭合不到位!!
205 | hmi_alarm.alarm_D[7].alarm_ls | B205 | 级别3 | 模腔通道 D7 限位开关检测异常!!
206 | hmi_alarm.alarm_D[7].err_online | B206 | 级别1 | 模腔通道 D7 断开连接!!
207 | hmi_alarm.alarm_D[7].DCMcloseTest_hi_b | B207 | 级别2 | 模腔通道 D7 合模检测上限报警!!
208 | hmi_alarm.alarm_D[7].DCMcloseTest_lo_b | B208 | 级别2 | 模腔通道 D7 合模检测下限报警!!
209 | hmi_alarm.alarm_D[7].OpenLSerr | B209 | 级别3 | 模腔通道 D7 打开限位检测异常!!
210 | hmi_alarm.alarm_D[7].CloseLSerr | B210 | 级别3 | 模腔通道 D7 关闭限位检测异常!!
211 | hmi_alarm.alarm_D[8].Opentime_hi | B211 | 级别1 | 模腔通道 D8 打开反应时间超上限!!
212 | hmi_alarm.alarm_D[8].Opentime_lo | B212 | 级别1 | 模腔通道 D8 打开反应时间超下限!!
213 | hmi_alarm.alarm_D[8].Closetime_hi | B213 | 级别1 | 模腔通道 D8 关闭反应时间超上限!!
214 | hmi_alarm.alarm_D[8].Closetime_lo | B214 | 级别1 | 模腔通道 D8 关闭反应时间超下限!!
215 | hmi_alarm.alarm_D[8].Close_pos_hi | B215 | 级别1 | 模腔通道 D8 封闭位置超上限!!
216 | hmi_alarm.alarm_D[8].Close_pos_lo | B216 | 级别1 | 模腔通道 D8 封闭位置超下限!!
217 | hmi_alarm.alarm_D[8].Vactime_hi | B217 | 级别2 | 模腔通道 D8 抽真空时间超上限!!
218 | hmi_alarm.alarm_D[8].Vactime_lo | B218 | 级别2 | 模腔通道 D8 抽真空时间超下限!!
219 | hmi_alarm.alarm_D[8].P_blow_hi | B219 | 级别2 | 模腔通道 D8 吹扫压力超上限!!
220 | hmi_alarm.alarm_D[8].P_blow_lo | B220 | 级别2 | 模腔通道 D8 吹扫压力超下限!!
221 | hmi_alarm.alarm_D[8].P_vac_hi[1] | B221 | 级别2 | 模腔通道 D8 真空压力1超上限!!
222 | hmi_alarm.alarm_D[8].P_vac_hi[2] | B222 | 级别2 | 模腔通道 D8 真空压力2超上限!!
223 | hmi_alarm.alarm_D[8].P_vac_hi[3] | B223 | 级别2 | 模腔通道 D8 真空压力3超上限!!
224 | hmi_alarm.alarm_D[8].P_vac_hi[4] | B224 | 级别2 | 模腔通道 D8 真空压力4超上限!!
225 | hmi_alarm.alarm_D[8].P_vac_hi[5] | B225 | 级别2 | 模腔通道 D8 真空压力5超上限!!
226 | hmi_alarm.alarm_D[8].P_vac_lo[1] | B226 | 级别2 | 模腔通道 D8 真空压力1超下限!!
227 | hmi_alarm.alarm_D[8].P_vac_lo[2] | B227 | 级别2 | 模腔通道 D8 真空压力2超下限!!
228 | hmi_alarm.alarm_D[8].P_vac_lo[3] | B228 | 级别2 | 模腔通道 D8 真空压力3超下限!!
229 | hmi_alarm.alarm_D[8].P_vac_lo[4] | B229 | 级别2 | 模腔通道 D8 真空压力4超下限!!
230 | hmi_alarm.alarm_D[8].P_vac_lo[5] | B230 | 级别2 | 模腔通道 D8 真空压力5超下限!!
231 | hmi_alarm.alarm_D[8].P_hyd_hi | B231 | 级别1 | 模腔通道 D8 液压压力超上限!!
232 | hmi_alarm.alarm_D[8].P_hyd_lo | B232 | 级别1 | 模腔通道 D8 液压压力超下限!!
233 | hmi_alarm.alarm_D[8].err_ls_Vachi | B233 | 级别1 | 模腔通道 D8 阀芯检测断裂!!
234 | hmi_alarm.alarm_D[8].err_ls_Vaclo | B234 | 级别1 | 模腔通道 D8 阀芯检测闭合不到位!!
235 | hmi_alarm.alarm_D[8].alarm_ls | B235 | 级别3 | 模腔通道 D8 限位开关检测异常!!
236 | hmi_alarm.alarm_D[8].err_online | B236 | 级别1 | 模腔通道 D8 断开连接!!
237 | hmi_alarm.alarm_D[8].DCMcloseTest_hi_b | B237 | 级别2 | 模腔通道 D8 合模检测上限报警!!
238 | hmi_alarm.alarm_D[8].DCMcloseTest_lo_b | B238 | 级别2 | 模腔通道 D8 合模检测下限报警!!
239 | hmi_alarm.alarm_D[8].OpenLSerr | B239 | 级别3 | 模腔通道 D8 打开限位检测异常!!
240 | hmi_alarm.alarm_D[8].CloseLSerr | B240 | 级别3 | 模腔通道 D8 关闭限位检测异常!!
241 | hmi_alarm.alarm_D[9].Opentime_hi | B241 | 级别1 | 模腔通道 D9 打开反应时间超上限!!
242 | hmi_alarm.alarm_D[9].Opentime_lo | B242 | 级别1 | 模腔通道 D9 打开反应时间超下限!!
243 | hmi_alarm.alarm_D[9].Closetime_hi | B243 | 级别1 | 模腔通道 D9 关闭反应时间超上限!!
244 | hmi_alarm.alarm_D[9].Closetime_lo | B244 | 级别1 | 模腔通道 D9 关闭反应时间超下限!!
245 | hmi_alarm.alarm_D[9].Close_pos_hi | B245 | 级别1 | 模腔通道 D9 封闭位置超上限!!
246 | hmi_alarm.alarm_D[9].Close_pos_lo | B246 | 级别1 | 模腔通道 D9 封闭位置超下限!!
247 | hmi_alarm.alarm_D[9].Vactime_hi | B247 | 级别2 | 模腔通道 D9 抽真空时间超上限!!
248 | hmi_alarm.alarm_D[9].Vactime_lo | B248 | 级别2 | 模腔通道 D9 抽真空时间超下限!!
249 | hmi_alarm.alarm_D[9].P_blow_hi | B249 | 级别2 | 模腔通道 D9 吹扫压力超上限!!
250 | hmi_alarm.alarm_D[9].P_blow_lo | B250 | 级别2 | 模腔通道 D9 吹扫压力超下限!!
251 | hmi_alarm.alarm_D[9].P_vac_hi[1] | B251 | 级别2 | 模腔通道 D9 真空压力1超上限!!
252 | hmi_alarm.alarm_D[9].P_vac_hi[2] | B252 | 级别2 | 模腔通道 D9 真空压力2超上限!!
253 | hmi_alarm.alarm_D[9].P_vac_hi[3] | B253 | 级别2 | 模腔通道 D9 真空压力3超上限!!
254 | hmi_alarm.alarm_D[9].P_vac_hi[4] | B254 | 级别2 | 模腔通道 D9 真空压力4超上限!!
255 | hmi_alarm.alarm_D[9].P_vac_hi[5] | B255 | 级别2 | 模腔通道 D9 真空压力5超上限!!
256 | hmi_alarm.alarm_D[9].P_vac_lo[1] | B256 | 级别2 | 模腔通道 D9 真空压力1超下限!!
257 | hmi_alarm.alarm_D[9].P_vac_lo[2] | B257 | 级别2 | 模腔通道 D9 真空压力2超下限!!
258 | hmi_alarm.alarm_D[9].P_vac_lo[3] | B258 | 级别2 | 模腔通道 D9 真空压力3超下限!!
259 | hmi_alarm.alarm_D[9].P_vac_lo[4] | B259 | 级别2 | 模腔通道 D9 真空压力4超下限!!
260 | hmi_alarm.alarm_D[9].P_vac_lo[5] | B260 | 级别2 | 模腔通道 D9 真空压力5超下限!!
261 | hmi_alarm.alarm_D[9].P_hyd_hi | B261 | 级别1 | 模腔通道 D9 液压压力超上限!!
262 | hmi_alarm.alarm_D[9].P_hyd_lo | B262 | 级别1 | 模腔通道 D9 液压压力超下限!!
263 | hmi_alarm.alarm_D[9].err_ls_Vachi | B263 | 级别1 | 模腔通道 D9 阀芯检测断裂!!
264 | hmi_alarm.alarm_D[9].err_ls_Vaclo | B264 | 级别1 | 模腔通道 D9 阀芯检测闭合不到位!!
265 | hmi_alarm.alarm_D[9].alarm_ls | B265 | 级别3 | 模腔通道 D9 限位开关检测异常!!
266 | hmi_alarm.alarm_D[9].err_online | B266 | 级别1 | 模腔通道 D9 断开连接!!
267 | hmi_alarm.alarm_D[9].DCMcloseTest_hi_b | B267 | 级别2 | 模腔通道 D9 合模检测上限报警!!
268 | hmi_alarm.alarm_D[9].DCMcloseTest_lo_b | B268 | 级别2 | 模腔通道 D9 合模检测下限报警!!
269 | hmi_alarm.alarm_D[9].OpenLSerr | B269 | 级别3 | 模腔通道 D9 打开限位检测异常!!
270 | hmi_alarm.alarm_D[9].CloseLSerr | B270 | 级别3 | 模腔通道 D9 关闭限位检测异常!!
271 | hmi_alarm.alarm_D[10].Opentime_hi | B271 | 级别1 | 模腔通道 D10 打开反应时间超上限!!
272 | hmi_alarm.alarm_D[10].Opentime_lo | B272 | 级别1 | 模腔通道 D10 打开反应时间超下限!!
273 | hmi_alarm.alarm_D[10].Closetime_hi | B273 | 级别1 | 模腔通道 D10 关闭反应时间超上限!!
274 | hmi_alarm.alarm_D[10].Closetime_lo | B274 | 级别1 | 模腔通道 D10 关闭反应时间超下限!!
275 | hmi_alarm.alarm_D[10].Close_pos_hi | B275 | 级别1 | 模腔通道 D10 封闭位置超上限!!
276 | hmi_alarm.alarm_D[10].Close_pos_lo | B276 | 级别1 | 模腔通道 D10 封闭位置超下限!! | hmi_alarm
277 | hmi_alarm.alarm_D[10].Vactime_hi | B277 | 级别2 | 模腔通道 D10 抽真空时间超上限!!
278 | hmi_alarm.alarm_D[10].Vactime_lo | B278 | 级别2 | 模腔通道 D10 抽真空时间超下限!!
279 | hmi_alarm.alarm_D[10].P_blow_hi | B279 | 级别2 | 模腔通道 D10 吹扫压力超上限!!
280 | hmi_alarm.alarm_D[10].P_blow_lo | B280 | 级别2 | 模腔通道 D10 吹扫压力超下限!!
281 | hmi_alarm.alarm_D[10].P_vac_hi[1] | B281 | 级别2 | 模腔通道 D10 真空压力1超上限!!
282 | hmi_alarm.alarm_D[10].P_vac_hi[2] | B282 | 级别2 | 模腔通道 D10 真空压力2超上限!!
283 | hmi_alarm.alarm_D[10].P_vac_hi[3] | B283 | 级别2 | 模腔通道 D10 真空压力3超上限!!
284 | hmi_alarm.alarm_D[10].P_vac_hi[4] | B284 | 级别2 | 模腔通道 D10 真空压力4超上限!!
285 | hmi_alarm.alarm_D[10].P_vac_hi[5] | B285 | 级别2 | 模腔通道 D10 真空压力5超上限!!
286 | hmi_alarm.alarm_D[10].P_vac_lo[1] | B286 | 级别2 | 模腔通道 D10 真空压力1超下限!!
287 | hmi_alarm.alarm_D[10].P_vac_lo[2] | B287 | 级别2 | 模腔通道 D10 真空压力2超下限!!
288 | hmi_alarm.alarm_D[10].P_vac_lo[3] | B288 | 级别2 | 模腔通道 D10 真空压力3超下限!!
289 | hmi_alarm.alarm_D[10].P_vac_lo[4] | B289 | 级别2 | 模腔通道 D10 真空压力4超下限!!
290 | hmi_alarm.alarm_D[10].P_vac_lo[5] | B290 | 级别2 | 模腔通道 D10 真空压力5超下限!!
291 | hmi_alarm.alarm_D[10].P_hyd_hi | B291 | 级别1 | 模腔通道 D10 液压压力超上限!!
292 | hmi_alarm.alarm_D[10].P_hyd_lo | B292 | 级别1 | 模腔通道 D10 液压压力超下限!!
293 | hmi_alarm.alarm_D[10].err_ls_Vachi | B293 | 级别1 | 模腔通道 D10 阀芯检测断裂!!
294 | hmi_alarm.alarm_D[10].err_ls_Vaclo | B294 | 级别1 | 模腔通道 D10 阀芯检测闭合不到位!!
295 | hmi_alarm.alarm_D[10].alarm_ls | B295 | 级别3 | 模腔通道 D10 限位开关检测异常!!
296 | hmi_alarm.alarm_D[10].err_online | B296 | 级别1 | 模腔通道 D10 断开连接!!
297 | hmi_alarm.alarm_D[10].DCMcloseTest_hi_b | B297 | 级别2 | 模腔通道 D10 合模检测上限报警!!
298 | hmi_alarm.alarm_D[10].DCMcloseTest_lo_b | B298 | 级别2 | 模腔通道 D10 合模检测下限报警!!
299 | hmi_alarm.alarm_D[10].OpenLSerr | B299 | 级别3 | 模腔通道 D10 打开限位检测异常!!
300 | hmi_alarm.alarm_D[10].CloseLSerr | B300 | 级别3 | 模腔通道 D10 关闭限位检测异常!!
301 | hmi_alarm.alarm_C.Vactime_hi | B301 | 级别2 | 料筒通道 C1 抽真空时间超上限!!
302 | hmi_alarm.alarm_C.Vactime_lo | B302 | 级别2 | 料筒通道 C1 抽真空时间超下限!!
303 | hmi_alarm.alarm_C.P_vac_hi | B303 | 级别2 | 料筒通道 C1 真空压力超上限!!
304 | hmi_alarm.alarm_C.P_vac_lo | B304 | 级别2 | 料筒通道 C1 真空压力超下限!!
305 | hmi_alarm.alarm_C.P_blow1_hi | B305 | 级别2 | 料筒通道 C1 吹扫压力1超上限!!
306 | hmi_alarm.alarm_C.P_blow1_lo | B308 | 级别2 | 料筒通道 C1 吹扫压力1超下限!!
307 | hmi_alarm.alarm_C.P_blow2_hi | B306 | 级别2 | 料筒通道 C1 吹扫压力2超上限!!
308 | hmi_alarm.alarm_C.P_blow2_lo | B309 | 级别2 | 料筒通道 C1 吹扫压力2超下限!!
309 | hmi_alarm.alarm_C.P_blow3_hi | B307 | 级别2 | 料筒通道 C1 吹扫压力3超上限!!
310 | hmi_alarm.alarm_C.P_blow3_lo | B310 | 级别2 | 料筒通道 C1 吹扫压力3超下限!!
311 | hmi_alarm.alarm_C.err_online | B311 | 级别1 | 料筒通道 C1 断开连接!!
312 | hmi_alarm.alarm_E.P_vac_hi | B312 | 级别2 | 顶针通道 E1 真空压力超上限!!
313 | hmi_alarm.alarm_E.P_vac_lo | B313 | 级别2 | 顶针通道 E1 真空压力超下限!!
314 | hmi_alarm.alarm_E.err_online | B314 | 级别1 | 顶针通道 E1 断开连接!!

## hmi_diag
序号 | 报警变量 | 报警代码 | 报警级别 | 报警信息
1 | hmi_diag[1].P1_DO3_err[1] | C001 | 级别4 | 泵站DO3通道1 pump1QN1超温!
2 | hmi_diag[1].P1_DO3_err[2] | C002 | 级别4 | 泵站DO3通道1 pump1QN1开路!
3 | hmi_diag[1].P1_DO3_err[3] | C003 | 级别4 | 泵站DO3通道1 pump1QN1过流!
4 | hmi_diag[1].P1_DO3_err[4] | C004 | 级别4 | 泵站DO3通道1 pump1QN1 24V短路!
5 | hmi_diag[1].P1_DO4_err[1] | C005 | 级别4 | 泵站DO4通道1 pump3QN1超温!
6 | hmi_diag[1].P1_DO4_err[2] | C006 | 级别4 | 泵站DO4通道1 pump3QN1开路!
7 | hmi_diag[1].P1_DO4_err[3] | C007 | 级别4 | 泵站DO4通道1 pump3QN1过流!
8 | hmi_diag[1].P1_DO4_err[4] | C008 | 级别4 | 泵站DO4通道1 pump3QN1 24V短路!
9 | hmi_diag[1].P1_DO5_err[1] | C009 | 级别4 | 泵站DO5通道1 pumpsQN3超温!
10 | hmi_diag[1].P1_DO5_err[2] | C010 | 级别4 | 泵站DO5通道1 pumpsQN3开路!
11 | hmi_diag[1].P1_DO5_err[3] | C011 | 级别4 | 泵站DO5通道1 pumpsQN3过流!
12 | hmi_diag[1].P1_DO5_err[4] | C012 | 级别4 | 泵站DO5通道1 pumpsQN3 24V短路!
13 | hmi_diag[1].P1_DO6_err[1] | C013 | 级别4 | 泵站DO6通道1 Tank1QN1超温!
14 | hmi_diag[1].P1_DO6_err[2] | C014 | 级别4 | 泵站DO6通道1 Tank1QN1开路!
15 | hmi_diag[1].P1_DO6_err[3] | C015 | 级别4 | 泵站DO6通道1 Tank1QN1过流!
16 | hmi_diag[1].P1_DO6_err[4] | C016 | 级别4 | 泵站DO6通道1 Tank1QN1 24V短路!
17 | hmi_diag[1].D1_DO2_err | C017 | 级别4 | 模腔通道D1 DO2 通道1 QN2短路!
18 | hmi_diag[1].D1_DO1_err[1] | C018 | 级别4 | 模腔通道D1 DO1 通道1 QN1 超温!
19 | hmi_diag[1].D1_DO1_err[2] | C019 | 级别4 | 模腔通道D1 DO1 通道1 QN1 开路!
20 | hmi_diag[1].D1_DO1_err[3] | C020 | 级别4 | 模腔通道D1 DO1 通道1 QN1 过流!
21 | hmi_diag[1].D1_DO1_err[4] | C021 | 级别4 | 模腔通道D1 DO1 通道1 QN1 24V短路!
22 | hmi_diag[1].D1_DO3_err[1] | C022 | 级别4 | 模腔通道D1 DO3 通道1 QN9 超温!
23 | hmi_diag[1].D1_DO3_err[2] | C023 | 级别4 | 模腔通道D1 DO3 通道1 QN9 开路!
24 | hmi_diag[1].D1_DO3_err[3] | C024 | 级别4 | 模腔通道D1 DO3 通道1 QN9 过流!
25 | hmi_diag[1].D1_DO3_err[4] | C025 | 级别4 | 模腔通道D1 DO3 通道1 QN9 24V短路!
26 | hmi_diag[1].D2_DO2_err | C026 | 级别4 | 模腔通道D2 DO2 通道1 QN2短路!
27 | hmi_diag[1].D2_DO1_err[1] | C027 | 级别4 | 模腔通道D2 DO1 通道1 QN1 超温!
28 | hmi_diag[1].D2_DO1_err[2] | C028 | 级别4 | 模腔通道D2 DO1 通道1 QN1 开路!
29 | hmi_diag[1].D2_DO1_err[3] | C029 | 级别4 | 模腔通道D2 DO1 通道1 QN1 过流!
30 | hmi_diag[1].D2_DO1_err[4] | C030 | 级别4 | 模腔通道D2 DO1 通道1 QN1 24V短路!
31 | hmi_diag[1].D2_DO3_err[1] | C031 | 级别4 | 模腔通道D2 DO3 通道1 QN9 超温!
32 | hmi_diag[1].D2_DO3_err[2] | C032 | 级别4 | 模腔通道D2 DO3 通道1 QN9 开路!
33 | hmi_diag[1].D2_DO3_err[3] | C033 | 级别4 | 模腔通道D2 DO3 通道1 QN9 过流!
34 | hmi_diag[1].D2_DO3_err[4] | C034 | 级别4 | 模腔通道D2 DO3 通道1 QN9 24V短路!
35 | hmi_diag[1].D3_DO2_err | C035 | 级别4 | 模腔通道D3 DO2 通道1 QN2短路!
36 | hmi_diag[1].D3_DO1_err[1] | C036 | 级别4 | 模腔通道D3 DO1 通道1 QN1 超温!
37 | hmi_diag[1].D3_DO1_err[2] | C037 | 级别4 | 模腔通道D3 DO1 通道1 QN1 开路!
38 | hmi_diag[1].D3_DO1_err[3] | C038 | 级别4 | 模腔通道D3 DO1 通道1 QN1 过流!
39 | hmi_diag[1].D3_DO1_err[4] | C039 | 级别4 | 模腔通道D3 DO1 通道1 QN1 24V短路!
40 | hmi_diag[1].D3_DO3_err[1] | C040 | 级别4 | 模腔通道D3 DO3 通道1 QN9 超温!
41 | hmi_diag[1].D3_DO3_err[2] | C041 | 级别4 | 模腔通道D3 DO3 通道1 QN9 开路!
42 | hmi_diag[1].D3_DO3_err[3] | C042 | 级别4 | 模腔通道D3 DO3 通道1 QN9 过流!
43 | hmi_diag[1].D3_DO3_err[4] | C043 | 级别4 | 模腔通道D3 DO3 通道1 QN9 24V短路!
44 | hmi_diag[1].D4_DO2_err | C044 | 级别4 | 模腔通道D4 DO2 通道1 QN2短路!
45 | hmi_diag[1].D4_DO1_err[1] | C045 | 级别4 | 模腔通道D4 DO1 通道1 QN1 超温!
46 | hmi_diag[1].D4_DO1_err[2] | C046 | 级别4 | 模腔通道D4 DO1 通道1 QN1 开路!
47 | hmi_diag[1].D4_DO1_err[3] | C047 | 级别4 | 模腔通道D4 DO1 通道1 QN1 过流!
48 | hmi_diag[1].D4_DO1_err[4] | C048 | 级别4 | 模腔通道D4 DO1 通道1 QN1 24V短路!
49 | hmi_diag[1].D4_DO3_err[1] | C049 | 级别4 | 模腔通道D4 DO3 通道1 QN9 超温!
50 | hmi_diag[1].D4_DO3_err[2] | C050 | 级别4 | 模腔通道D4 DO3 通道1 QN9 开路!
51 | hmi_diag[1].D4_DO3_err[3] | C051 | 级别4 | 模腔通道D4 DO3 通道1 QN9 过流!
52 | hmi_diag[1].D4_DO3_err[4] | C052 | 级别4 | 模腔通道D4 DO3 通道1 QN9 24V短路!
53 | hmi_diag[1].D5_DO2_err | C053 | 级别4 | 模腔通道D5 DO2 通道1 QN2短路!
54 | hmi_diag[1].D5_DO1_err[1] | C054 | 级别4 | 模腔通道D5 DO1 通道1 QN1 超温!
55 | hmi_diag[1].D5_DO1_err[2] | C055 | 级别4 | 模腔通道D5 DO1 通道1 QN1 开路!
56 | hmi_diag[1].D5_DO1_err[3] | C056 | 级别4 | 模腔通道D5 DO1 通道1 QN1 过流!
57 | hmi_diag[1].D5_DO1_err[4] | C057 | 级别4 | 模腔通道D5 DO1 通道1 QN1 24V短路!
58 | hmi_diag[1].D5_DO3_err[1] | C058 | 级别4 | 模腔通道D5 DO3 通道1 QN9 超温!
59 | hmi_diag[1].D5_DO3_err[2] | C059 | 级别4 | 模腔通道D5 DO3 通道1 QN9 开路!
60 | hmi_diag[1].D5_DO3_err[3] | C060 | 级别4 | 模腔通道D5 DO3 通道1 QN9 过流!
61 | hmi_diag[1].D5_DO3_err[4] | C061 | 级别4 | 模腔通道D5 DO3 通道1 QN9 24V短路!
62 | hmi_diag[1].D6_DO2_err | C062 | 级别4 | 模腔通道D6 DO2 通道1 QN2短路!
63 | hmi_diag[1].D6_DO1_err[1] | C063 | 级别4 | 模腔通道D6 DO1 通道1 QN1 超温!
64 | hmi_diag[1].D6_DO1_err[2] | C064 | 级别4 | 模腔通道D6 DO1 通道1 QN1 开路!
65 | hmi_diag[1].D6_DO1_err[3] | C065 | 级别4 | 模腔通道D6 DO1 通道1 QN1 过流!
66 | hmi_diag[1].D6_DO1_err[4] | C066 | 级别4 | 模腔通道D6 DO1 通道1 QN1 24V短路!
67 | hmi_diag[1].D6_DO3_err[1] | C067 | 级别4 | 模腔通道D6 DO3 通道1 QN9 超温!
68 | hmi_diag[1].D6_DO3_err[2] | C068 | 级别4 | 模腔通道D6 DO3 通道1 QN9 开路!
69 | hmi_diag[1].D6_DO3_err[3] | C069 | 级别4 | 模腔通道D6 DO3 通道1 QN9 过流!
70 | hmi_diag[1].D6_DO3_err[4] | C070 | 级别4 | 模腔通道D6 DO3 通道1 QN9 24V短路!
71 | hmi_diag[1].D7_DO2_err | C071 | 级别4 | 模腔通道D7 DO2 通道1 QN2短路!
72 | hmi_diag[1].D7_DO1_err[1] | C072 | 级别4 | 模腔通道D7 DO1 通道1 QN1 超温!
73 | hmi_diag[1].D7_DO1_err[2] | C073 | 级别4 | 模腔通道D7 DO1 通道1 QN1 开路!
74 | hmi_diag[1].D7_DO1_err[3] | C074 | 级别4 | 模腔通道D7 DO1 通道1 QN1 过流!
75 | hmi_diag[1].D7_DO1_err[4] | C075 | 级别4 | 模腔通道D7 DO1 通道1 QN1 24V短路!
76 | hmi_diag[1].D7_DO3_err[1] | C076 | 级别4 | 模腔通道D7 DO3 通道1 QN9 超温!
77 | hmi_diag[1].D7_DO3_err[2] | C077 | 级别4 | 模腔通道D7 DO3 通道1 QN9 开路!
78 | hmi_diag[1].D7_DO3_err[3] | C078 | 级别4 | 模腔通道D7 DO3 通道1 QN9 过流!
79 | hmi_diag[1].D7_DO3_err[4] | C079 | 级别4 | 模腔通道D7 DO3 通道1 QN9 24V短路!
80 | hmi_diag[1].D8_DO2_err | C080 | 级别4 | 模腔通道D8 DO2 通道1 QN2短路!
81 | hmi_diag[1].D8_DO1_err[1] | C081 | 级别4 | 模腔通道D8 DO1 通道1 QN1 超温!
82 | hmi_diag[1].D8_DO1_err[2] | C082 | 级别4 | 模腔通道D8 DO1 通道1 QN1 开路!
83 | hmi_diag[1].D8_DO1_err[3] | C083 | 级别4 | 模腔通道D8 DO1 通道1 QN1 过流!
84 | hmi_diag[1].D8_DO1_err[4] | C084 | 级别4 | 模腔通道D8 DO1 通道1 QN1 24V短路!
85 | hmi_diag[1].D8_DO3_err[1] | C085 | 级别4 | 模腔通道D8 DO3 通道1 QN9 超温!
86 | hmi_diag[1].D8_DO3_err[2] | C086 | 级别4 | 模腔通道D8 DO3 通道1 QN9 开路!
87 | hmi_diag[1].D8_DO3_err[3] | C087 | 级别4 | 模腔通道D8 DO3 通道1 QN9 过流!
88 | hmi_diag[1].D8_DO3_err[4] | C088 | 级别4 | 模腔通道D8 DO3 通道1 QN9 24V短路!
89 | hmi_diag[1].C1_DO1_err[1] | C089 | 级别4 | 料筒通道C1 DO1 通道1 QN1 超温!
90 | hmi_diag[1].C1_DO1_err[2] | C090 | 级别4 | 料筒通道C1 DO1 通道1 QN1 开路!
91 | hmi_diag[1].C1_DO1_err[3] | C091 | 级别4 | 料筒通道C1 DO1 通道1 QN1 过流!
92 | hmi_diag[1].C1_DO1_err[4] | C092 | 级别4 | 料筒通道C1 DO1 通道1 QN1 24V短路!
93 | hmi_diag[1].C1_DO2_err[1] | C093 | 级别4 | 料筒通道C1 DO2 通道1 QN5 超温!
94 | hmi_diag[1].C1_DO2_err[2] | C094 | 级别4 | 料筒通道C1 DO2 通道1 QN5 开路!
95 | hmi_diag[1].C1_DO2_err[3] | C095 | 级别4 | 料筒通道C1 DO2 通道1 QN5 过流!
96 | hmi_diag[1].C1_DO2_err[4] | C096 | 级别4 | 料筒通道C1 DO2 通道1 QN5 24V短路!
97 | hmi_diag[1].C1_DO3_err[1] | C097 | 级别4 | 料筒通道C1 DO3 通道1 超温!
98 | hmi_diag[1].C1_DO3_err[2] | C098 | 级别4 | 料筒通道C1 DO3 通道1 开路!
99 | hmi_diag[1].C1_DO3_err[3] | C099 | 级别4 | 料筒通道C1 DO3 通道1 过流!
100 | hmi_diag[1].C1_DO3_err[4] | C100 | 级别4 | 料筒通道C1 DO3 通道1 24V短路!
101 | hmi_diag[1].E1_DO1_err[1] | C101 | 级别4 | 顶针通道E1 DO1 通道1 QN1 超温!
102 | hmi_diag[1].E1_DO1_err[2] | C102 | 级别4 | 顶针通道E1 DO1 通道1 QN1 开路!
103 | hmi_diag[1].E1_DO1_err[3] | C103 | 级别4 | 顶针通道E1 DO1 通道1 QN1 过流!
104 | hmi_diag[1].E1_DO1_err[4] | C104 | 级别4 | 顶针通道E1 DO1 通道1 QN1 24V短路!
105 | hmi_diag[2].P1_DO3_err[1] | C105 | 级别4 | 泵站DO3通道2 pump1QN2超温!
106 | hmi_diag[2].P1_DO3_err[2] | C106 | 级别4 | 泵站DO3通道2 pump1QN2开路!
107 | hmi_diag[2].P1_DO3_err[3] | C107 | 级别4 | 泵站DO3通道2 pump1QN2过流!
108 | hmi_diag[2].P1_DO3_err[4] | C108 | 级别4 | 泵站DO3通道2 pump1QN2 24V短路!
109 | hmi_diag[2].P1_DO4_err[1] | C109 | 级别4 | 泵站DO4通道2 pump3QN2超温!
110 | hmi_diag[2].P1_DO4_err[2] | C110 | 级别4 | 泵站DO4通道2 pump3QN2开路!
111 | hmi_diag[2].P1_DO4_err[3] | C111 | 级别4 | 泵站DO4通道2 pump3QN2过流!
112 | hmi_diag[2].P1_DO4_err[4] | C112 | 级别4 | 泵站DO4通道2 pump3QN2 24V短路!
113 | hmi_diag[2].P1_DO5_err[1] | C113 | 级别4 | 泵站DO5通道2 pumpsQN4超温!
114 | hmi_diag[2].P1_DO5_err[2] | C114 | 级别4 | 泵站DO5通道2 pumpsQN4开路!
115 | hmi_diag[2].P1_DO5_err[3] | C115 | 级别4 | 泵站DO5通道2 pumpsQN4过流!
116 | hmi_diag[2].P1_DO5_err[4] | C116 | 级别4 | 泵站DO5通道2 pumpsQN4 24V短路!
117 | hmi_diag[2].P1_DO6_err[1] | C117 | 级别4 | 泵站DO6通道2 Tank1QN2超温!
118 | hmi_diag[2].P1_DO6_err[2] | C118 | 级别4 | 泵站DO6通道2 Tank1QN2开路!
119 | hmi_diag[2].P1_DO6_err[3] | C119 | 级别4 | 泵站DO6通道2 Tank1QN2过流!
120 | hmi_diag[2].P1_DO6_err[4] | C120 | 级别4 | 泵站DO6通道2 Tank1QN2 24V短路!
121 | hmi_diag[2].D1_DO2_err | C121 | 级别4 | 模腔通道D1 DO2 通道2 QN3短路!
122 | hmi_diag[2].D1_DO1_err[1] | C122 | 级别4 | 模腔通道D1 DO1 通道2 QN7 超温!
123 | hmi_diag[2].D1_DO1_err[2] | C123 | 级别4 | 模腔通道D1 DO1 通道2 QN7 开路!
124 | hmi_diag[2].D1_DO1_err[3] | C124 | 级别4 | 模腔通道D1 DO1 通道2 QN7 过流!
125 | hmi_diag[2].D1_DO1_err[4] | C125 | 级别4 | 模腔通道D1 DO1 通道2 QN7 24V短路!
126 | hmi_diag[2].D1_DO3_err[1] | C126 | 级别4 | 模腔通道D1 DO3 通道2 通讯指示 超温!
127 | hmi_diag[2].D1_DO3_err[2] | C127 | 级别4 | 模腔通道D1 DO3 通道2 通讯指示 开路!
128 | hmi_diag[2].D1_DO3_err[3] | C128 | 级别4 | 模腔通道D1 DO3 通道2 通讯指示 过流!
129 | hmi_diag[2].D1_DO3_err[4] | C129 | 级别4 | 模腔通道D1 DO3 通道2 通讯指示 24V短路!
130 | hmi_diag[2].D2_DO2_err | C130 | 级别4 | 模腔通道D2 DO2 通道2 QN3短路!
131 | hmi_diag[2].D2_DO1_err[1] | C131 | 级别4 | 模腔通道D2 DO1 通道2 QN7 超温!
132 | hmi_diag[2].D2_DO1_err[2] | C132 | 级别4 | 模腔通道D2 DO1 通道2 QN7 开路!
133 | hmi_diag[2].D2_DO1_err[3] | C133 | 级别4 | 模腔通道D2 DO1 通道2 QN7 过流!
134 | hmi_diag[2].D2_DO1_err[4] | C134 | 级别4 | 模腔通道D2 DO1 通道2 QN7 24V短路!
135 | hmi_diag[2].D2_DO3_err[1] | C135 | 级别4 | 模腔通道D2 DO3 通道2 通讯指示 超温!
136 | hmi_diag[2].D2_DO3_err[2] | C136 | 级别4 | 模腔通道D2 DO3 通道2 通讯指示 开路!
137 | hmi_diag[2].D2_DO3_err[3] | C137 | 级别4 | 模腔通道D2 DO3 通道2 通讯指示 过流!
138 | hmi_diag[2].D2_DO3_err[4] | C138 | 级别4 | 模腔通道D2 DO3 通道2 通讯指示 24V短路!
139 | hmi_diag[2].D3_DO2_err | C139 | 级别4 | 模腔通道D3 DO2 通道2 QN3短路!
140 | hmi_diag[2].D3_DO1_err[1] | C140 | 级别4 | 模腔通道D3 DO1 通道2 QN7 超温!
141 | hmi_diag[2].D3_DO1_err[2] | C141 | 级别4 | 模腔通道D3 DO1 通道2 QN7 开路!
142 | hmi_diag[2].D3_DO1_err[3] | C142 | 级别4 | 模腔通道D3 DO1 通道2 QN7 过流!
143 | hmi_diag[2].D3_DO1_err[4] | C143 | 级别4 | 模腔通道D3 DO1 通道2 QN7 24V短路!
144 | hmi_diag[2].D3_DO3_err[1] | C144 | 级别4 | 模腔通道D3 DO3 通道2 通讯指示 超温!
145 | hmi_diag[2].D3_DO3_err[2] | C145 | 级别4 | 模腔通道D3 DO3 通道2 通讯指示 开路!
146 | hmi_diag[2].D3_DO3_err[3] | C146 | 级别4 | 模腔通道D3 DO3 通道2 通讯指示 过流!
147 | hmi_diag[2].D3_DO3_err[4] | C147 | 级别4 | 模腔通道D3 DO3 通道2 通讯指示 24V短路!
148 | hmi_diag[2].D4_DO2_err | C148 | 级别4 | 模腔通道D4 DO2 通道2 QN3短路!
149 | hmi_diag[2].D4_DO1_err[1] | C149 | 级别4 | 模腔通道D4 DO1 通道2 QN7 超温!
150 | hmi_diag[2].D4_DO1_err[2] | C150 | 级别4 | 模腔通道D4 DO1 通道2 QN7 开路!
151 | hmi_diag[2].D4_DO1_err[3] | C151 | 级别4 | 模腔通道D4 DO1 通道2 QN7 过流!
152 | hmi_diag[2].D4_DO1_err[4] | C152 | 级别4 | 模腔通道D4 DO1 通道2 QN7 24V短路!
153 | hmi_diag[2].D4_DO3_err[1] | C153 | 级别4 | 模腔通道D4 DO3 通道2 通讯指示 超温!
154 | hmi_diag[2].D4_DO3_err[2] | C154 | 级别4 | 模腔通道D4 DO3 通道2 通讯指示 开路!
155 | hmi_diag[2].D4_DO3_err[3] | C155 | 级别4 | 模腔通道D4 DO3 通道2 通讯指示 过流!
156 | hmi_diag[2].D4_DO3_err[4] | C156 | 级别4 | 模腔通道D4 DO3 通道2 通讯指示 24V短路!
157 | hmi_diag[2].D5_DO2_err | C157 | 级别4 | 模腔通道D5 DO2 通道2 QN3短路!
158 | hmi_diag[2].D5_DO1_err[1] | C158 | 级别4 | 模腔通道D5 DO1 通道2 QN7 超温!
159 | hmi_diag[2].D5_DO1_err[2] | C159 | 级别4 | 模腔通道D5 DO1 通道2 QN7 开路!
160 | hmi_diag[2].D5_DO1_err[3] | C160 | 级别4 | 模腔通道D5 DO1 通道2 QN7 过流!
161 | hmi_diag[2].D5_DO1_err[4] | C161 | 级别4 | 模腔通道D5 DO1 通道2 QN7 24V短路!
162 | hmi_diag[2].D5_DO3_err[1] | C162 | 级别4 | 模腔通道D5 DO3 通道2 通讯指示 超温!
163 | hmi_diag[2].D5_DO3_err[2] | C163 | 级别4 | 模腔通道D5 DO3 通道2 通讯指示 开路!
164 | hmi_diag[2].D5_DO3_err[3] | C164 | 级别4 | 模腔通道D5 DO3 通道2 通讯指示 过流!
165 | hmi_diag[2].D5_DO3_err[4] | C165 | 级别4 | 模腔通道D5 DO3 通道2 通讯指示 24V短路!
166 | hmi_diag[2].D6_DO2_err | C166 | 级别4 | 模腔通道D6 DO2 通道2 QN3短路!
167 | hmi_diag[2].D6_DO1_err[1] | C167 | 级别4 | 模腔通道D6 DO1 通道2 QN7 超温!
168 | hmi_diag[2].D6_DO1_err[2] | C168 | 级别4 | 模腔通道D6 DO1 通道2 QN7 开路!
169 | hmi_diag[2].D6_DO1_err[3] | C169 | 级别4 | 模腔通道D6 DO1 通道2 QN7 过流!
170 | hmi_diag[2].D6_DO1_err[4] | C170 | 级别4 | 模腔通道D6 DO1 通道2 QN7 24V短路!
171 | hmi_diag[2].D6_DO3_err[1] | C171 | 级别4 | 模腔通道D6 DO3 通道2 通讯指示 超温!
172 | hmi_diag[2].D6_DO3_err[2] | C172 | 级别4 | 模腔通道D6 DO3 通道2 通讯指示 开路!
173 | hmi_diag[2].D6_DO3_err[3] | C173 | 级别4 | 模腔通道D6 DO3 通道2 通讯指示 过流!
174 | hmi_diag[2].D6_DO3_err[4] | C174 | 级别4 | 模腔通道D6 DO3 通道2 通讯指示 24V短路!
175 | hmi_diag[2].D7_DO2_err | C175 | 级别4 | 模腔通道D7 DO2 通道2 QN3短路!
176 | hmi_diag[2].D7_DO1_err[1] | C176 | 级别4 | 模腔通道D7 DO1 通道2 QN7 超温!
177 | hmi_diag[2].D7_DO1_err[2] | C177 | 级别4 | 模腔通道D7 DO1 通道2 QN7 开路!
178 | hmi_diag[2].D7_DO1_err[3] | C178 | 级别4 | 模腔通道D7 DO1 通道2 QN7 过流!
179 | hmi_diag[2].D7_DO1_err[4] | C179 | 级别4 | 模腔通道D7 DO1 通道2 QN7 24V短路!
180 | hmi_diag[2].D7_DO3_err[1] | C180 | 级别4 | 模腔通道D7 DO3 通道2 通讯指示 超温!
181 | hmi_diag[2].D7_DO3_err[2] | C181 | 级别4 | 模腔通道D7 DO3 通道2 通讯指示 开路!
182 | hmi_diag[2].D7_DO3_err[3] | C182 | 级别4 | 模腔通道D7 DO3 通道2 通讯指示 过流!
183 | hmi_diag[2].D7_DO3_err[4] | C183 | 级别4 | 模腔通道D7 DO3 通道2 通讯指示 24V短路!
184 | hmi_diag[2].D8_DO2_err | C184 | 级别4 | 模腔通道D8 DO2 通道2 QN3短路!
185 | hmi_diag[2].D8_DO1_err[1] | C185 | 级别4 | 模腔通道D8 DO1 通道2 QN7 超温!
186 | hmi_diag[2].D8_DO1_err[2] | C186 | 级别4 | 模腔通道D8 DO1 通道2 QN7 开路!
187 | hmi_diag[2].D8_DO1_err[3] | C187 | 级别4 | 模腔通道D8 DO1 通道2 QN7 过流!
188 | hmi_diag[2].D8_DO1_err[4] | C188 | 级别4 | 模腔通道D8 DO1 通道2 QN7 24V短路!
189 | hmi_diag[2].D8_DO3_err[1] | C189 | 级别4 | 模腔通道D8 DO3 通道2 通讯指示 超温!
190 | hmi_diag[2].D8_DO3_err[2] | C190 | 级别4 | 模腔通道D8 DO3 通道2 通讯指示 开路!
191 | hmi_diag[2].D8_DO3_err[3] | C191 | 级别4 | 模腔通道D8 DO3 通道2 通讯指示 过流!
192 | hmi_diag[2].D8_DO3_err[4] | C192 | 级别4 | 模腔通道D8 DO3 通道2 通讯指示 24V短路!
193 | hmi_diag[2].C1_DO1_err[1] | C193 | 级别4 | 料筒通道C1 DO1 通道2 QN3 超温!
194 | hmi_diag[2].C1_DO1_err[2] | C194 | 级别4 | 料筒通道C1 DO1 通道2 QN3 开路!
195 | hmi_diag[2].C1_DO1_err[3] | C195 | 级别4 | 料筒通道C1 DO1 通道2 QN3 过流!
196 | hmi_diag[2].C1_DO1_err[4] | C196 | 级别4 | 料筒通道C1 DO1 通道2 QN3 24V短路!
197 | hmi_diag[2].C1_DO2_err[1] | C197 | 级别4 | 料筒通道C1 DO2 通道2 QN7 超温!
198 | hmi_diag[2].C1_DO2_err[2] | C198 | 级别4 | 料筒通道C1 DO2 通道2 QN7 开路!
199 | hmi_diag[2].C1_DO2_err[3] | C199 | 级别4 | 料筒通道C1 DO2 通道2 QN7 过流!
200 | hmi_diag[2].C1_DO2_err[4] | C200 | 级别4 | 料筒通道C1 DO2 通道2 QN7 24V短路!
201 | hmi_diag[2].C1_DO3_err[1] | C201 | 级别4 | 料筒通道C1 DO3 通道2 电源指示 超温!
202 | hmi_diag[2].C1_DO3_err[2] | C202 | 级别4 | 料筒通道C1 DO3 通道2 电源指示 开路!
203 | hmi_diag[2].C1_DO3_err[3] | C203 | 级别4 | 料筒通道C1 DO3 通道2 电源指示 过流!
204 | hmi_diag[2].C1_DO3_err[4] | C204 | 级别4 | 料筒通道C1 DO3 通道2 电源指示 24V短路!
205 | hmi_diag[2].E1_DO1_err[1] | C205 | 级别4 | 顶针通道E1 DO1 通道2 超温!
206 | hmi_diag[2].E1_DO1_err[2] | C206 | 级别4 | 顶针通道E1 DO1 通道2 开路!
207 | hmi_diag[2].E1_DO1_err[3] | C207 | 级别4 | 顶针通道E1 DO1 通道2 过流!
208 | hmi_diag[2].E1_DO1_err[4] | C208 | 级别4 | 顶针通道E1 DO1 通道2 24V短路!
209 | hmi_diag[3].P1_DO3_err[1] | C209 | 级别4 | 泵站DO3通道3 pump2QN1超温!
210 | hmi_diag[3].P1_DO3_err[2] | C210 | 级别4 | 泵站DO3通道3 pump2QN1开路!
211 | hmi_diag[3].P1_DO3_err[3] | C211 | 级别4 | 泵站DO3通道3 pump2QN1过流!
212 | hmi_diag[3].P1_DO3_err[4] | C212 | 级别4 | 泵站DO3通道3 pump2QN1 24V短路!
213 | hmi_diag[3].P1_DO4_err[1] | C213 | 级别4 | 泵站DO4通道3 pumpsQN1超温!
214 | hmi_diag[3].P1_DO4_err[2] | C214 | 级别4 | 泵站DO4通道3 pumpsQN1开路!
215 | hmi_diag[3].P1_DO4_err[3] | C215 | 级别4 | 泵站DO4通道3 pumpsQN1过流!
216 | hmi_diag[3].P1_DO4_err[4] | C216 | 级别4 | 泵站DO4通道3 pumpsQN1 24V短路!
217 | hmi_diag[3].P1_DO5_err[1] | C217 | 级别4 | 泵站DO5通道3 pumpsQN5超温!
218 | hmi_diag[3].P1_DO5_err[2] | C218 | 级别4 | 泵站DO5通道3 pumpsQN5开路!
219 | hmi_diag[3].P1_DO5_err[3] | C219 | 级别4 | 泵站DO5通道3 pumpsQN5过流!
220 | hmi_diag[3].P1_DO5_err[4] | C220 | 级别4 | 泵站DO5通道3 pumpsQN5 24V短路!
221 | hmi_diag[3].P1_DO6_err[1] | C221 | 级别4 | 泵站DO6通道3 Tank2QN1超温!
222 | hmi_diag[3].P1_DO6_err[2] | C222 | 级别4 | 泵站DO6通道3 Tank2QN1开路!
223 | hmi_diag[3].P1_DO6_err[3] | C223 | 级别4 | 泵站DO6通道3 Tank2QN1过流!
224 | hmi_diag[3].P1_DO6_err[4] | C224 | 级别4 | 泵站DO6通道3 Tank2QN1 24V短路!
225 | hmi_diag[3].D1_DO2_err | C225 | 级别4 | 模腔通道D1 DO2 通道3 QN4短路!
226 | hmi_diag[3].D1_DO1_err[1] | C226 | 级别4 | 模腔通道D1 DO1 通道3 QN6 超温!
227 | hmi_diag[3].D1_DO1_err[2] | C227 | 级别4 | 模腔通道D1 DO1 通道3 QN6 开路!
228 | hmi_diag[3].D1_DO1_err[3] | C228 | 级别4 | 模腔通道D1 DO1 通道3 QN6 过流!
229 | hmi_diag[3].D1_DO1_err[4] | C229 | 级别4 | 模腔通道D1 DO1 通道3 QN6 24V短路!
230 | hmi_diag[3].D1_DO3_err[1] | C230 | 级别4 | 模腔通道D1 DO3 通道3 超温!
231 | hmi_diag[3].D1_DO3_err[2] | C231 | 级别4 | 模腔通道D1 DO3 通道3 开路!
232 | hmi_diag[3].D1_DO3_err[3] | C232 | 级别4 | 模腔通道D1 DO3 通道3 过流!
233 | hmi_diag[3].D1_DO3_err[4] | C233 | 级别4 | 模腔通道D1 DO3 通道3 24V短路!
234 | hmi_diag[3].D2_DO2_err | C234 | 级别4 | 模腔通道D2 DO2 通道3 QN4短路!
235 | hmi_diag[3].D2_DO1_err[1] | C235 | 级别4 | 模腔通道D2 DO1 通道3 QN6 超温!
236 | hmi_diag[3].D2_DO1_err[2] | C236 | 级别4 | 模腔通道D2 DO1 通道3 QN6 开路!
237 | hmi_diag[3].D2_DO1_err[3] | C237 | 级别4 | 模腔通道D2 DO1 通道3 QN6 过流!
238 | hmi_diag[3].D2_DO1_err[4] | C238 | 级别4 | 模腔通道D2 DO1 通道3 QN6 24V短路!
239 | hmi_diag[3].D2_DO3_err[1] | C239 | 级别4 | 模腔通道D2 DO3 通道3 超温!
240 | hmi_diag[3].D2_DO3_err[2] | C240 | 级别4 | 模腔通道D2 DO3 通道3 开路!
241 | hmi_diag[3].D2_DO3_err[3] | C241 | 级别4 | 模腔通道D2 DO3 通道3 过流!
242 | hmi_diag[3].D2_DO3_err[4] | C242 | 级别4 | 模腔通道D2 DO3 通道3 24V短路!
243 | hmi_diag[3].D3_DO2_err | C243 | 级别4 | 模腔通道D3 DO2 通道3 QN4短路!
244 | hmi_diag[3].D3_DO1_err[1] | C244 | 级别4 | 模腔通道D3 DO1 通道3 QN6 超温!
245 | hmi_diag[3].D3_DO1_err[2] | C245 | 级别4 | 模腔通道D3 DO1 通道3 QN6 开路!
246 | hmi_diag[3].D3_DO1_err[3] | C246 | 级别4 | 模腔通道D3 DO1 通道3 QN6 过流!
247 | hmi_diag[3].D3_DO1_err[4] | C247 | 级别4 | 模腔通道D3 DO1 通道3 QN6 24V短路!
248 | hmi_diag[3].D3_DO3_err[1] | C248 | 级别4 | 模腔通道D3 DO3 通道3 超温!
249 | hmi_diag[3].D3_DO3_err[2] | C249 | 级别4 | 模腔通道D3 DO3 通道3 开路!
250 | hmi_diag[3].D3_DO3_err[3] | C250 | 级别4 | 模腔通道D3 DO3 通道3 过流!
251 | hmi_diag[3].D3_DO3_err[4] | C251 | 级别4 | 模腔通道D3 DO3 通道3 24V短路!
252 | hmi_diag[3].D4_DO2_err | C252 | 级别4 | 模腔通道D4 DO2 通道3 QN4短路!
253 | hmi_diag[3].D4_DO1_err[1] | C253 | 级别4 | 模腔通道D4 DO1 通道3 QN6 超温!
254 | hmi_diag[3].D4_DO1_err[2] | C254 | 级别4 | 模腔通道D4 DO1 通道3 QN6 开路!
255 | hmi_diag[3].D4_DO1_err[3] | C255 | 级别4 | 模腔通道D4 DO1 通道3 QN6 过流!
256 | hmi_diag[3].D4_DO1_err[4] | C256 | 级别4 | 模腔通道D4 DO1 通道3 QN6 24V短路!
257 | hmi_diag[3].D4_DO3_err[1] | C257 | 级别4 | 模腔通道D4 DO3 通道3 超温!
258 | hmi_diag[3].D4_DO3_err[2] | C258 | 级别4 | 模腔通道D4 DO3 通道3 开路!
259 | hmi_diag[3].D4_DO3_err[3] | C259 | 级别4 | 模腔通道D4 DO3 通道3 过流!
260 | hmi_diag[3].D4_DO3_err[4] | C260 | 级别4 | 模腔通道D4 DO3 通道3 24V短路!
261 | hmi_diag[3].D5_DO2_err | C261 | 级别4 | 模腔通道D5 DO2 通道3 QN4短路!
262 | hmi_diag[3].D5_DO1_err[1] | C262 | 级别4 | 模腔通道D5 DO1 通道3 QN6 超温!
263 | hmi_diag[3].D5_DO1_err[2] | C263 | 级别4 | 模腔通道D5 DO1 通道3 QN6 开路!
264 | hmi_diag[3].D5_DO1_err[3] | C264 | 级别4 | 模腔通道D5 DO1 通道3 QN6 过流!
265 | hmi_diag[3].D5_DO1_err[4] | C265 | 级别4 | 模腔通道D5 DO1 通道3 QN6 24V短路!
266 | hmi_diag[3].D5_DO3_err[1] | C266 | 级别4 | 模腔通道D5 DO3 通道3 超温!
267 | hmi_diag[3].D5_DO3_err[2] | C267 | 级别4 | 模腔通道D5 DO3 通道3 开路!
268 | hmi_diag[3].D5_DO3_err[3] | C268 | 级别4 | 模腔通道D5 DO3 通道3 过流!
269 | hmi_diag[3].D5_DO3_err[4] | C269 | 级别4 | 模腔通道D5 DO3 通道3 24V短路!
270 | hmi_diag[3].D6_DO2_err | C270 | 级别4 | 模腔通道D6 DO2 通道3 QN4短路!
271 | hmi_diag[3].D6_DO1_err[1] | C271 | 级别4 | 模腔通道D6 DO1 通道3 QN6 超温!
272 | hmi_diag[3].D6_DO1_err[2] | C272 | 级别4 | 模腔通道D6 DO1 通道3 QN6 开路!
273 | hmi_diag[3].D6_DO1_err[3] | C273 | 级别4 | 模腔通道D6 DO1 通道3 QN6 过流!
274 | hmi_diag[3].D6_DO1_err[4] | C274 | 级别4 | 模腔通道D6 DO1 通道3 QN6 24V短路!
275 | hmi_diag[3].D6_DO3_err[1] | C275 | 级别4 | 模腔通道D6 DO3 通道3 超温!
276 | hmi_diag[3].D6_DO3_err[2] | C276 | 级别4 | 模腔通道D6 DO3 通道3 开路!
277 | hmi_diag[3].D6_DO3_err[3] | C277 | 级别4 | 模腔通道D6 DO3 通道3 过流!
278 | hmi_diag[3].D6_DO3_err[4] | C278 | 级别4 | 模腔通道D6 DO3 通道3 24V短路!
279 | hmi_diag[3].D7_DO2_err | C279 | 级别4 | 模腔通道D7 DO2 通道3 QN4短路!
280 | hmi_diag[3].D7_DO1_err[1] | C280 | 级别4 | 模腔通道D7 DO1 通道3 QN6 超温!
281 | hmi_diag[3].D7_DO1_err[2] | C281 | 级别4 | 模腔通道D7 DO1 通道3 QN6 开路!
282 | hmi_diag[3].D7_DO1_err[3] | C282 | 级别4 | 模腔通道D7 DO1 通道3 QN6 过流!
283 | hmi_diag[3].D7_DO1_err[4] | C283 | 级别4 | 模腔通道D7 DO1 通道3 QN6 24V短路!
284 | hmi_diag[3].D7_DO3_err[1] | C284 | 级别4 | 模腔通道D7 DO3 通道3 超温!
285 | hmi_diag[3].D7_DO3_err[2] | C285 | 级别4 | 模腔通道D7 DO3 通道3 开路!
286 | hmi_diag[3].D7_DO3_err[3] | C286 | 级别4 | 模腔通道D7 DO3 通道3 过流!
287 | hmi_diag[3].D7_DO3_err[4] | C287 | 级别4 | 模腔通道D7 DO3 通道3 24V短路!
288 | hmi_diag[3].D8_DO2_err | C288 | 级别4 | 模腔通道D8 DO2 通道3 QN4短路!
289 | hmi_diag[3].D8_DO1_err[1] | C289 | 级别4 | 模腔通道D8 DO1 通道3 QN6 超温!
290 | hmi_diag[3].D8_DO1_err[2] | C290 | 级别4 | 模腔通道D8 DO1 通道3 QN6 开路!
291 | hmi_diag[3].D8_DO1_err[3] | C291 | 级别4 | 模腔通道D8 DO1 通道3 QN6 过流!
292 | hmi_diag[3].D8_DO1_err[4] | C292 | 级别4 | 模腔通道D8 DO1 通道3 QN6 24V短路!
293 | hmi_diag[3].D8_DO3_err[1] | C293 | 级别4 | 模腔通道D8 DO3 通道3 超温!
294 | hmi_diag[3].D8_DO3_err[2] | C294 | 级别4 | 模腔通道D8 DO3 通道3 开路!
295 | hmi_diag[3].D8_DO3_err[3] | C295 | 级别4 | 模腔通道D8 DO3 通道3 过流!
296 | hmi_diag[3].D8_DO3_err[4] | C296 | 级别4 | 模腔通道D8 DO3 通道3 24V短路!
297 | hmi_diag[3].C1_DO1_err[1] | C297 | 级别4 | 料筒通道C1 DO1 通道3 QN2 超温!
298 | hmi_diag[3].C1_DO1_err[2] | C298 | 级别4 | 料筒通道C1 DO1 通道3 QN2 开路!
299 | hmi_diag[3].C1_DO1_err[3] | C299 | 级别4 | 料筒通道C1 DO1 通道3 QN2 过流!
300 | hmi_diag[3].C1_DO1_err[4] | C300 | 级别4 | 料筒通道C1 DO1 通道3 QN2 24V短路!
301 | hmi_diag[3].C1_DO2_err[1] | C301 | 级别4 | 料筒通道C1 DO2 通道3 QN6 超温!
302 | hmi_diag[3].C1_DO2_err[2] | C302 | 级别4 | 料筒通道C1 DO2 通道3 QN6 开路!
303 | hmi_diag[3].C1_DO2_err[3] | C303 | 级别4 | 料筒通道C1 DO2 通道3 QN6 过流!
304 | hmi_diag[3].C1_DO2_err[4] | C304 | 级别4 | 料筒通道C1 DO2 通道3 QN6 24V短路!
305 | hmi_diag[3].C1_DO3_err[1] | C305 | 级别4 | 料筒通道C1 DO3 通道3 超温!
306 | hmi_diag[3].C1_DO3_err[2] | C306 | 级别4 | 料筒通道C1 DO3 通道3 开路!
307 | hmi_diag[3].C1_DO3_err[3] | C307 | 级别4 | 料筒通道C1 DO3 通道3 过流!
308 | hmi_diag[3].C1_DO3_err[4] | C308 | 级别4 | 料筒通道C1 DO3 通道3 24V短路!
309 | hmi_diag[3].E1_DO1_err[1] | C309 | 级别4 | 顶针通道E1 DO1 通道3 超温!
310 | hmi_diag[3].E1_DO1_err[2] | C310 | 级别4 | 顶针通道E1 DO1 通道3 开路!
311 | hmi_diag[3].E1_DO1_err[3] | C311 | 级别4 | 顶针通道E1 DO1 通道3 过流!
312 | hmi_diag[3].E1_DO1_err[4] | C312 | 级别4 | 顶针通道E1 DO1 通道3 24V短路!
313 | hmi_diag[4].P1_DO3_err[1] | C313 | 级别4 | 泵站DO3通道4 pump2QN2超温!
314 | hmi_diag[4].P1_DO3_err[2] | C314 | 级别4 | 泵站DO3通道4 pump2QN2开路!
315 | hmi_diag[4].P1_DO3_err[3] | C315 | 级别4 | 泵站DO3通道4 pump2QN2过流!
316 | hmi_diag[4].P1_DO3_err[4] | C316 | 级别4 | 泵站DO3通道4 pump2QN2 24V短路!
317 | hmi_diag[4].P1_DO4_err[1] | C317 | 级别4 | 泵站DO4通道4 pumpsQN2超温!
318 | hmi_diag[4].P1_DO4_err[2] | C318 | 级别4 | 泵站DO4通道4 pumpsQN2开路!
319 | hmi_diag[4].P1_DO4_err[3] | C319 | 级别4 | 泵站DO4通道4 pumpsQN2过流!
320 | hmi_diag[4].P1_DO4_err[4] | C320 | 级别4 | 泵站DO4通道4 pumpsQN2 24V短路!
321 | hmi_diag[4].P1_DO5_err[1] | C321 | 级别4 | 泵站DO5通道4 pumpsQN6超温!
322 | hmi_diag[4].P1_DO5_err[2] | C322 | 级别4 | 泵站DO5通道4 pumpsQN6开路!
323 | hmi_diag[4].P1_DO5_err[3] | C323 | 级别4 | 泵站DO5通道4 pumpsQN6过流!
324 | hmi_diag[4].P1_DO5_err[4] | C324 | 级别4 | 泵站DO5通道4 pumpsQN6 24V短路!
325 | hmi_diag[4].P1_DO6_err[1] | C325 | 级别4 | 泵站DO6通道4超温!
326 | hmi_diag[4].P1_DO6_err[2] | C326 | 级别4 | 泵站DO6通道4开路!
327 | hmi_diag[4].P1_DO6_err[3] | C327 | 级别4 | 泵站DO6通道4过流!
328 | hmi_diag[4].P1_DO6_err[4] | C328 | 级别4 | 泵站DO6通道4 24V短路!
329 | hmi_diag[4].D1_DO2_err | C329 | 级别4 | 模腔通道D1 DO2 通道4 QN5短路!
330 | hmi_diag[4].D1_DO1_err[1] | C330 | 级别4 | 模腔通道D1 DO1 通道4 QN8 超温!
331 | hmi_diag[4].D1_DO1_err[2] | C331 | 级别4 | 模腔通道D1 DO1 通道4 QN8 开路!
332 | hmi_diag[4].D1_DO1_err[3] | C332 | 级别4 | 模腔通道D1 DO1 通道4 QN8 过流!
333 | hmi_diag[4].D1_DO1_err[4] | C333 | 级别4 | 模腔通道D1 DO1 通道4 QN8 24V短路!
334 | hmi_diag[4].D1_DO3_err[1] | C334 | 级别4 | 模腔通道D1 DO3 通道4 真空指示 超温!
335 | hmi_diag[4].D1_DO3_err[2] | C335 | 级别4 | 模腔通道D1 DO3 通道4 真空指示 开路!
336 | hmi_diag[4].D1_DO3_err[3] | C336 | 级别4 | 模腔通道D1 DO3 通道4 真空指示 过流!
337 | hmi_diag[4].D1_DO3_err[4] | C337 | 级别4 | 模腔通道D1 DO3 通道4 真空指示 24V短路!
338 | hmi_diag[4].D2_DO2_err | C338 | 级别4 | 模腔通道D2 DO2 通道4 QN5短路!
339 | hmi_diag[4].D2_DO1_err[1] | C339 | 级别4 | 模腔通道D2 DO1 通道4 QN8 超温!
340 | hmi_diag[4].D2_DO1_err[2] | C340 | 级别4 | 模腔通道D2 DO1 通道4 QN8 开路!
341 | hmi_diag[4].D2_DO1_err[3] | C341 | 级别4 | 模腔通道D2 DO1 通道4 QN8 过流!
342 | hmi_diag[4].D2_DO1_err[4] | C342 | 级别4 | 模腔通道D2 DO1 通道4 QN8 24V短路!
343 | hmi_diag[4].D2_DO3_err[1] | C343 | 级别4 | 模腔通道D2 DO3 通道4 真空指示 超温!
344 | hmi_diag[4].D2_DO3_err[2] | C344 | 级别4 | 模腔通道D2 DO3 通道4 真空指示 开路!
345 | hmi_diag[4].D2_DO3_err[3] | C345 | 级别4 | 模腔通道D2 DO3 通道4 真空指示 过流!
346 | hmi_diag[4].D2_DO3_err[4] | C346 | 级别4 | 模腔通道D2 DO3 通道4 真空指示 24V短路!
347 | hmi_diag[4].D3_DO2_err | C347 | 级别4 | 模腔通道D3 DO2 通道4 QN5短路!
348 | hmi_diag[4].D3_DO1_err[1] | C348 | 级别4 | 模腔通道D3 DO1 通道4 QN8 超温!
349 | hmi_diag[4].D3_DO1_err[2] | C349 | 级别4 | 模腔通道D3 DO1 通道4 QN8 开路!
350 | hmi_diag[4].D3_DO1_err[3] | C350 | 级别4 | 模腔通道D3 DO1 通道4 QN8 过流!
351 | hmi_diag[4].D3_DO1_err[4] | C351 | 级别4 | 模腔通道D3 DO1 通道4 QN8 24V短路!
352 | hmi_diag[4].D3_DO3_err[1] | C352 | 级别4 | 模腔通道D3 DO3 通道4 真空指示 超温!
353 | hmi_diag[4].D3_DO3_err[2] | C353 | 级别4 | 模腔通道D3 DO3 通道4 真空指示 开路!
354 | hmi_diag[4].D3_DO3_err[3] | C354 | 级别4 | 模腔通道D3 DO3 通道4 真空指示 过流!
355 | hmi_diag[4].D3_DO3_err[4] | C355 | 级别4 | 模腔通道D3 DO3 通道4 真空指示 24V短路!
356 | hmi_diag[4].D4_DO2_err | C356 | 级别4 | 模腔通道D4 DO2 通道4 QN5短路!
357 | hmi_diag[4].D4_DO1_err[1] | C357 | 级别4 | 模腔通道D4 DO1 通道4 QN8 超温!
358 | hmi_diag[4].D4_DO1_err[2] | C358 | 级别4 | 模腔通道D4 DO1 通道4 QN8 开路!
359 | hmi_diag[4].D4_DO1_err[3] | C359 | 级别4 | 模腔通道D4 DO1 通道4 QN8 过流!
360 | hmi_diag[4].D4_DO1_err[4] | C360 | 级别4 | 模腔通道D4 DO1 通道4 QN8 24V短路!
361 | hmi_diag[4].D4_DO3_err[1] | C361 | 级别4 | 模腔通道D4 DO3 通道4 真空指示 超温!
362 | hmi_diag[4].D4_DO3_err[2] | C362 | 级别4 | 模腔通道D4 DO3 通道4 真空指示 开路!
363 | hmi_diag[4].D4_DO3_err[3] | C363 | 级别4 | 模腔通道D4 DO3 通道4 真空指示 过流!
364 | hmi_diag[4].D4_DO3_err[4] | C364 | 级别4 | 模腔通道D4 DO3 通道4 真空指示 24V短路!
365 | hmi_diag[4].D5_DO2_err | C365 | 级别4 | 模腔通道D5 DO2 通道4 QN5短路!
366 | hmi_diag[4].D5_DO1_err[1] | C366 | 级别4 | 模腔通道D5 DO1 通道4 QN8 超温!
367 | hmi_diag[4].D5_DO1_err[2] | C367 | 级别4 | 模腔通道D5 DO1 通道4 QN8 开路!
368 | hmi_diag[4].D5_DO1_err[3] | C368 | 级别4 | 模腔通道D5 DO1 通道4 QN8 过流!
369 | hmi_diag[4].D5_DO1_err[4] | C369 | 级别4 | 模腔通道D5 DO1 通道4 QN8 24V短路!
370 | hmi_diag[4].D5_DO3_err[1] | C370 | 级别4 | 模腔通道D5 DO3 通道4 真空指示 超温!
371 | hmi_diag[4].D5_DO3_err[2] | C371 | 级别4 | 模腔通道D5 DO3 通道4 真空指示 开路!
372 | hmi_diag[4].D5_DO3_err[3] | C372 | 级别4 | 模腔通道D5 DO3 通道4 真空指示 过流!
373 | hmi_diag[4].D5_DO3_err[4] | C373 | 级别4 | 模腔通道D5 DO3 通道4 真空指示 24V短路!
374 | hmi_diag[4].D6_DO2_err | C374 | 级别4 | 模腔通道D6 DO2 通道4 QN5短路!
375 | hmi_diag[4].D6_DO1_err[1] | C375 | 级别4 | 模腔通道D6 DO1 通道4 QN8 超温!
376 | hmi_diag[4].D6_DO1_err[2] | C376 | 级别4 | 模腔通道D6 DO1 通道4 QN8 开路!
377 | hmi_diag[4].D6_DO1_err[3] | C377 | 级别4 | 模腔通道D6 DO1 通道4 QN8 过流!
378 | hmi_diag[4].D6_DO1_err[4] | C378 | 级别4 | 模腔通道D6 DO1 通道4 QN8 24V短路!
379 | hmi_diag[4].D6_DO3_err[1] | C379 | 级别4 | 模腔通道D6 DO3 通道4 真空指示 超温!
380 | hmi_diag[4].D6_DO3_err[2] | C380 | 级别4 | 模腔通道D6 DO3 通道4 真空指示 开路!
381 | hmi_diag[4].D6_DO3_err[3] | C381 | 级别4 | 模腔通道D6 DO3 通道4 真空指示 过流!
382 | hmi_diag[4].D6_DO3_err[4] | C382 | 级别4 | 模腔通道D6 DO3 通道4 真空指示 24V短路!
383 | hmi_diag[4].D7_DO2_err | C383 | 级别4 | 模腔通道D7 DO2 通道4 QN5短路!
384 | hmi_diag[4].D7_DO1_err[1] | C384 | 级别4 | 模腔通道D7 DO1 通道4 QN8 超温!
385 | hmi_diag[4].D7_DO1_err[2] | C385 | 级别4 | 模腔通道D7 DO1 通道4 QN8 开路!
386 | hmi_diag[4].D7_DO1_err[3] | C386 | 级别4 | 模腔通道D7 DO1 通道4 QN8 过流!
387 | hmi_diag[4].D7_DO1_err[4] | C387 | 级别4 | 模腔通道D7 DO1 通道4 QN8 24V短路!
388 | hmi_diag[4].D7_DO3_err[1] | C388 | 级别4 | 模腔通道D7 DO3 通道4 真空指示 超温!
389 | hmi_diag[4].D7_DO3_err[2] | C389 | 级别4 | 模腔通道D7 DO3 通道4 真空指示 开路!
390 | hmi_diag[4].D7_DO3_err[3] | C390 | 级别4 | 模腔通道D7 DO3 通道4 真空指示 过流!
391 | hmi_diag[4].D7_DO3_err[4] | C391 | 级别4 | 模腔通道D7 DO3 通道4 真空指示 24V短路!
392 | hmi_diag[4].D8_DO2_err | C392 | 级别4 | 模腔通道D8 DO2 通道4 QN5短路!
393 | hmi_diag[4].D8_DO1_err[1] | C393 | 级别4 | 模腔通道D8 DO1 通道4 QN8 超温!
394 | hmi_diag[4].D8_DO1_err[2] | C394 | 级别4 | 模腔通道D8 DO1 通道4 QN8 开路!
395 | hmi_diag[4].D8_DO1_err[3] | C395 | 级别4 | 模腔通道D8 DO1 通道4 QN8 过流!
396 | hmi_diag[4].D8_DO1_err[4] | C396 | 级别4 | 模腔通道D8 DO1 通道4 QN8 24V短路!
397 | hmi_diag[4].D8_DO3_err[1] | C397 | 级别4 | 模腔通道D8 DO3 通道4 真空指示 超温!
398 | hmi_diag[4].D8_DO3_err[2] | C398 | 级别4 | 模腔通道D8 DO3 通道4 真空指示 开路!
399 | hmi_diag[4].D8_DO3_err[3] | C399 | 级别4 | 模腔通道D8 DO3 通道4 真空指示 过流!
400 | hmi_diag[4].D8_DO3_err[4] | C400 | 级别4 | 模腔通道D8 DO3 通道4 真空指示 24V短路!
401 | hmi_diag[4].C1_DO1_err[1] | C401 | 级别4 | 料筒通道C1 DO1 通道4 QN4 超温!
402 | hmi_diag[4].C1_DO1_err[2] | C402 | 级别4 | 料筒通道C1 DO1 通道4 QN4 开路!
403 | hmi_diag[4].C1_DO1_err[3] | C403 | 级别4 | 料筒通道C1 DO1 通道4 QN4 过流!
404 | hmi_diag[4].C1_DO1_err[4] | C404 | 级别4 | 料筒通道C1 DO1 通道4 QN4 24V短路!
405 | hmi_diag[4].C1_DO2_err[1] | C405 | 级别4 | 料筒通道C1 DO2 通道4 QN8 超温!
406 | hmi_diag[4].C1_DO2_err[2] | C406 | 级别4 | 料筒通道C1 DO2 通道4 QN8 开路!
407 | hmi_diag[4].C1_DO2_err[3] | C407 | 级别4 | 料筒通道C1 DO2 通道4 QN8 过流!
408 | hmi_diag[4].C1_DO2_err[4] | C408 | 级别4 | 料筒通道C1 DO2 通道4 QN8 24V短路!
409 | hmi_diag[4].C1_DO3_err[1] | C409 | 级别4 | 料筒通道C1 DO3 通道4 真空指示 超温!
410 | hmi_diag[4].C1_DO3_err[2] | C410 | 级别4 | 料筒通道C1 DO3 通道4 真空指示 开路!
411 | hmi_diag[4].C1_DO3_err[3] | C411 | 级别4 | 料筒通道C1 DO3 通道4 真空指示 过流!
412 | hmi_diag[4].C1_DO3_err[4] | C412 | 级别4 | 料筒通道C1 DO3 通道4 真空指示 24V短路!
413 | hmi_diag[4].E1_DO1_err[1] | C413 | 级别4 | 顶针通道E1 DO1 通道4 超温!
414 | hmi_diag[4].E1_DO1_err[2] | C414 | 级别4 | 顶针通道E1 DO1 通道4 开路!
415 | hmi_diag[4].E1_DO1_err[3] | C415 | 级别4 | 顶针通道E1 DO1 通道4 过流!
416 | hmi_diag[4].E1_DO1_err[4] | C416 | 级别4 | 顶针通道E1 DO1 通道4 24V短路!

## hmi_upkeep
序号 | 报警变量 | 报警代码 | 报警级别 | 报警信息
1 | hmi_upkeep.err_Upkeep_pump[1] | F001 | 级别3 | 1#真空泵 保养报警提示，请及时保养！
2 | hmi_upkeep.err_Upkeep_pump[2] | F002 | 级别3 | 2#真空泵 保养报警提示，请及时保养！
3 | hmi_upkeep.err_Upkeep_pump[3] | F003 | 级别3 | 3#真空泵 保养报警提示，请及时保养！
4 | hmi_upkeep.err_AirFilter_pump[1] | F004 | 级别3 | 1#真空泵 空滤保养提示，请及时保养！
5 | hmi_upkeep.err_AirFilter_pump[2] | F005 | 级别3 | 2#真空泵 空滤保养提示，请及时保养！
6 | hmi_upkeep.err_AirFilter_pump[3] | F006 | 级别3 | 3#真空泵 空滤保养提示，请及时保养！
7 | hmi_upkeep.err_PaperFilter_D[1] | F007 | 级别3 | D1 通道滤芯保养提示，请及时保养！
8 | hmi_upkeep.err_PaperFilter_D[2] | F008 | 级别3 | D2 通道滤芯保养提示，请及时保养！
9 | hmi_upkeep.err_PaperFilter_D[3] | F009 | 级别3 | D3 通道滤芯保养提示，请及时保养！
10 | hmi_upkeep.err_PaperFilter_D[4] | F010 | 级别3 | D4 通道滤芯保养提示，请及时保养！
11 | hmi_upkeep.err_PaperFilter_D[5] | F011 | 级别3 | D5 通道滤芯保养提示，请及时保养！
12 | hmi_upkeep.err_PaperFilter_D[6] | F012 | 级别3 | D6 通道滤芯保养提示，请及时保养！
13 | hmi_upkeep.err_PaperFilter_D[7] | F013 | 级别3 | D7 通道滤芯保养提示，请及时保养！
14 | hmi_upkeep.err_PaperFilter_D[8] | F014 | 级别3 | D8 通道滤芯保养提示，请及时保养！
15 | hmi_upkeep.err_PaperFilter_D[9] | F015 | 级别3 | D9 通道滤芯保养提示，请及时保养！
16 | hmi_upkeep.err_PaperFilter_D[10] | F016 | 级别3 | D10 通道滤芯保养提示，请及时保养！
17 | hmi_upkeep.err_IronFilter_D[1] | F017 | 级别3 | D1 模具滤芯保养提示，请及时保养！
18 | hmi_upkeep.err_IronFilter_D[2] | F018 | 级别3 | D2 模具滤芯保养提示，请及时保养！
19 | hmi_upkeep.err_IronFilter_D[3] | F019 | 级别3 | D3 模具滤芯保养提示，请及时保养！
20 | hmi_upkeep.err_IronFilter_D[4] | F020 | 级别3 | D4 模具滤芯保养提示，请及时保养！
21 | hmi_upkeep.err_IronFilter_D[5] | F021 | 级别3 | D5 模具滤芯保养提示，请及时保养！
22 | hmi_upkeep.err_IronFilter_D[6] | F022 | 级别3 | D6 模具滤芯保养提示，请及时保养！
23 | hmi_upkeep.err_IronFilter_D[7] | F023 | 级别3 | D7 模具滤芯保养提示，请及时保养！
24 | hmi_upkeep.err_IronFilter_D[8] | F024 | 级别3 | D8 模具滤芯保养提示，请及时保养！
25 | hmi_upkeep.err_IronFilter_D[9] | F025 | 级别3 | D9 模具滤芯保养提示，请及时保养！
26 | hmi_upkeep.err_IronFilter_D[10] | F026 | 级别3 | D10 模具滤芯保养提示，请及时保养！
27 | hmi_upkeep.err_PaperFilter_C | F027 | 级别3 | C1 通道滤芯保养提示，请及时保养！
28 | hmi_upkeep.err_IronFilter_C | F028 | 级别3 | C1 模具滤芯保养提示，请及时保养！
29 | hmi_upkeep.err_PaperFilter_E | F029 | 级别3 | E1 通道滤芯保养提示，请及时保养！
30 | hmi_upkeep.err_IronFilter_E | F030 | 级别3 | E1 模具滤芯保养提示，请及时保养！

## hmi_HYD
序号 | 报警变量 | 报警代码 | 报警级别 | 报警信息
1 | hmi_HYD.err_Hyd[1] | H001 | 级别2 | 1#液压站异常报警，请检查系统压力 !
2 | hmi_HYD.err_Hyd[2] | H002 | 级别2 | 2#液压站异常报警，请检查系统压力 !
3 | hmi_HYD.err_OilLevel_Hyd[1] | H003 | 级别2 | 1#液压站油位过低报警 !
4 | hmi_HYD.err_OilLevel_Hyd[2] | H004 | 级别2 | 2#液压站油位过低报警 !
5 | hmi_HYD.err_Temperature_Hyd[1] | H005 | 级别2 | 1#液压站温度超高报警 !!
6 | hmi_HYD.err_Temperature_Hyd[2] | H006 | 级别2 | 2#液压站温度超高报警 !!
7 | hmi_HYD.err_Overload_Hyd[1] | H007 | 级别2 | 1#液压站过载报警 !!
8 | hmi_HYD.err_Overload_Hyd[2] | H008 | 级别2 | 2#液压站过载报警 !!
9 | hmi_HYD.err_notUse_HYD[1] | H009 | 级别2 | 1#液压站未使用 !
10 | hmi_HYD.err_notUse_HYD[2] | H010 | 级别2 | 2#液压站未使用 !
11 | hmi_HYD.err_oil_pump[1] | H011 | 级别3 | 1#液压站泵浦保养提示，请及时保养 !
12 | hmi_HYD.err_oil_pump[2] | H012 | 级别3 | 2#液压站泵浦保养提示，请及时保养 !
13 | hmi_HYD.err_link[1] | H013 | 级别2 | 1#液压站未连接!!
14 | hmi_HYD.err_link[2] | H014 | 级别2 | 2#液压站未连接!!

## hmi_err
序号 | 报警变量 | 报警代码 | 报警级别 | 报警信息
1 | hmi_err.err_CycleTime | A060 | 级别2 | 循环超时报警! | B250
2 | hmi_err.err_NotHemo | A061 | 级别3 | 未合模到位! | C540
3 | hmi_err.TestMode_Err | A062 | 级别3 | 测试模式未选择! | C541
4 | hmi_err.testCH_err | A063 | 级别3 | 测试通道未选择! | C542
5 | hmi_err.err_CheckPointHi_C | A064 | 级别3 | 料筒检测点超高上限报警! | C543
6 | hmi_err.err_CheckPointLo_C | A065 | 级别3 | 料筒检测点超低下限报警! | C544
7 | hmi_err.AutoConditions1_err | A066 | 级别2 | 泵组未运行! | B251
8 | hmi_err.AutoConditions2_err | A067 | 级别2 | 真空罐压力不足! | B252
9 | hmi_err.AutoConditions3_err | A068 | 级别3 | 真空设备处于测试状态，请退出测试! | C545
10 | hmi_err.AutoConditions4_err | A069 | 级别3 | 配方未下载下载成功! | C546
11 | hmi_err.AutoConditions5_err | A070 | 级别3 | 设备处于报警状态! | C547
12 | hmi_err.AutoConditions6_err | A071 | 级别3 | 压射杆未校正完成! | C548
13 | hmi_err.testConditions1_err | A072 | 级别3 | 真空设备处于自动状态，请退出自动! | C549
14 | hmi_err.testConditions2_err | A073 | 级别3 | 设备处于报警状态! | C550
15 | hmi_err.Vacpump_setMode_err | A074 | 级别3 | 模式设定错误! | C551
16 | hmi_err.ErrPower_chD[1] | A075 | 级别2 | D1通道电源异常! | C552
17 | hmi_err.ErrPower_chD[2] | A076 | 级别2 | D2通道电源异常! | C553
18 | hmi_err.ErrPower_chD[3] | A077 | 级别2 | D3通道电源异常! | C554
19 | hmi_err.ErrPower_chD[4] | A078 | 级别2 | D4通道电源异常! | C555
20 | hmi_err.ErrPower_chD[5] | A079 | 级别2 | D5通道电源异常! | C556
21 | hmi_err.ErrPower_chD[6] | A080 | 级别2 | D6通道电源异常! | C557
22 | hmi_err.ErrPower_chD[7] | A081 | 级别2 | D7通道电源异常! | C558
23 | hmi_err.ErrPower_chD[8] | A082 | 级别2 | D8通道电源异常! | C559
24 | hmi_err.ErrPower_LSD[1] | A083 | 级别2 | D1通道限位电源异常! | C560
25 | hmi_err.ErrPower_LSD[2] | A084 | 级别2 | D2通道限位电源异常! | C561
26 | hmi_err.ErrPower_LSD[3] | A085 | 级别2 | D3通道限位电源异常! | C562
27 | hmi_err.ErrPower_LSD[4] | A086 | 级别2 | D4通道限位电源异常! | C563
28 | hmi_err.ErrPower_LSD[5] | A087 | 级别2 | D5通道限位电源异常! | C564
29 | hmi_err.ErrPower_LSD[6] | A088 | 级别2 | D6通道限位电源异常! | C565
30 | hmi_err.ErrPower_LSD[7] | A089 | 级别2 | D7通道限位电源异常! | C566
31 | hmi_err.ErrPower_LSD[8] | A090 | 级别2 | D8通道限位电源异常! | C567
32 | hmi_err.err_Phase | A091 | 级别2 | 设备相序错误! | C568
33 | hmi_err.err_ChilledWater | A092 | 级别2 | 循环水异常! | C569
34 | hmi_err.err_FC1 | A093 | 级别2 | 220V控制回路未上电! | C570
35 | hmi_err.err_FC2 | A094 | 级别3 | FC2 触点未检测到位! | C571
36 | hmi_err.err_FC3 | A095 | 级别3 | FC3 触点未检测到位! | C572
37 | hmi_err.err_FC4 | A096 | 级别2 | 1#真空泵未上电! | C573
38 | hmi_err.err_FC5 | A097 | 级别2 | 2#真空泵未上电! | C574
39 | hmi_err.err_FC6 | A098 | 级别2 | 罗茨泵未上电！ | C575
40 | hmi_err.err_FC7 | A099 | 级别3 | 顶部风机未上电! | C576
41 | hmi_err.err_FC8 | A100 | 级别3 | 柜内照明未上电! | C577
42 | hmi_err.err_FC9 | A101 | 级别3 | 设备空调未上电! | C578
43 | hmi_err.err_DCM | A102 | 级别1 | 位置采集模块断开连接！ | C579